## GABBIONI CILINDRICI PLAST
cod. | Fornitura e posa in opera di Gabbbioni Cilindrici di lunghezza 2,00 m e diametro 0,95 m con marcatura CE in rete metallica a doppia torsione in maglia tipo 8x10 in filo d'acciaio Galfan e plastificato di diametro 2,70/3,70 mm.
|  |  |  | u.m. | MC
TABELLA ANALISI PREZZI
cod. | Descrizione | u.m. | Incidenza | Costo unitario | Prodotti | %
u.m.
A | Mano d'opera
| Operaio qualificato | ora | 0.3 | 25.83 | 7.749
| Operaio comune | ora | 0.3 | 23.29 | 6.987
| Totale mano d'opera : |  |  |  | 14.736 | 17.64%
B | Materiali
| Gabbione Cilindrico o "a sacco" di dimensione 2,00x0,95 m in maglia 8x10 in rete metallica a doppia torsione in maglia 8x10 plastificata e con diametro del filo 2,70/3,70 mm con marcatura CE | cad/mc | 0.714 | 43 | 30.702
| Pietrame di idonea pezzatura per il riempimento dei gabbioni | mc | 1.05 | 26.23 | 27.5415
| Punti metallici di chiusura diametro 3 mm | n/mc | 10 | 0.05 | 0.5
| Totale Materiali : |  |  |  | 58.7435 | 70.31%
C | Noli e trasporti e varie
| Escavatore a caldo | ora | 0.08 | 120 | 9.6
| Trasporto | n/mc | 0.714 | 0.65 | 0.4641
| Totale noli e trasporti : |  |  |  | 10.0641 | 12.05%
| TOTALE COSTI |  |  |  | 83.5436 | 100%
| Spese generali | % | 13 |  | 10.8607
| Utile d'Impresa (su costi + Spese generali) | % | 10 |  | 9.4404
| TOTALE |  |  | € | 103.8447
| PREZZO DI APPLICAZIONE |  |  | € / mc | 103.8447