## GABBIONI PLASTIFICATI
cod. | Fornitura e posa in opera di Gabbbioni di altezza 1,00 m con marcatura CE in rete metallica a doppia torsione in maglia tipo 8x10 in filo d'acciaio Galfan e plastificato di diametro 2,70/3,70 mm. | [5 empty] | cod. | Fornitura e posa in opera di Gabbbioni di altezza 0,50 m con marcatura CE in rete metallica a doppia torsione in maglia tipo 8x10 in filo d'acciaio Galfan e plastificato di diametro 2,70/3,70 mm.
|  |  |  | u.m. | MC | [5 empty] | u.m. | MC
TABELLA ANALISI PREZZI | [6 empty] | TABELLA ANALISI PREZZI
cod. | Descrizione | u.m. | Incidenza | Costo unitario | Prodotti | % | cod. | Descrizione | u.m. | Incidenza | Costo unitario | Prodotti | %
|  | u.m. | [6 empty] | u.m.
A | Mano d'opera | [5 empty] | A | Mano d'opera
| Operaio qualificato | ora | 0.5 | 25.83 | 12.915 |  |  | Operaio qualificato | ora | 0.5 | 25.83 | 12.915
| Operaio comune | ora | 0.5 | 23.29 | 11.645 |  |  | Operaio comune | ora | 0.5 | 23.29 | 11.645
| Totale mano d'opera : |  |  |  | 24.56 | 26.25% |  | Totale mano d'opera : |  |  |  | 24.56 | 22.55%
B | Materiali | [5 empty] | B | Materiali
| Gabbione a scatola 2x1x1 m n rete metallica a doppia torsione in maglia 8x10 plastificata e con diametro del filo 2,70/3,70 mm con marcatura CE | cad/mc | 0.5 | 58 | 29 |  |  | Gabbione a scatola 2x1x0,50 m in rete metallica a doppia torsione in maglia 8x10 plastificata e con diametro del filo 2,70/3,70 mm con marcatura CE | cad/mc | 1 | 44 | 44
| Pietrame di idonea pezzatura per il riempimento dei gabbioni | mc | 1.05 | 26.23 | 27.5415 |  |  | Pietrame di idonea pezzatura per il riempimento dei gabbioni | mc | 1.05 | 26.23 | 27.5415
| Punti metallici di chiusura diametro 3 mm | n/mc | 40 | 0.05 | 2 |  |  | Punti metallici di chiusura diametro 3 mm | n/mc | 40 | 0.05 | 2
| Totale Materiali : |  |  |  | 58.5415 | 62.57% |  | Totale Materiali : |  |  |  | 73.5415 | 67.52%
C | Noli e trasporti e varie | [5 empty] | C | Noli e trasporti e varie
| Escavatore a caldo | ora | 0.08 | 120 | 9.6 |  |  | Escavatore a caldo | ora | 0.08 | 120 | 9.6
| Trasporto | n/mc | 0.5 | 1.71 | 0.855 |  |  | Trasporto | n/mc | 1 | 1.22 | 1.22
| Totale noli e trasporti : |  |  |  | 10.455 | 11.18% |  | Totale noli e trasporti : |  |  |  | 10.82 | 9.934%
| TOTALE COSTI |  |  |  | 93.5565 | 100% |  | TOTALE COSTI |  |  |  | 108.9215 | 100%
| Spese generali | % | 13 |  | 12.1623 |  |  | Spese generali | % | 13 |  | 14.1598
| Utile d'Impresa (su costi + Spese generali) | % | 10 |  | 10.5719 |  |  | Utile d'Impresa (su costi + Spese generali) | % | 10 |  | 12.3081
| TOTALE |  |  | € | 116.2907 |  |  | TOTALE |  |  | € | 135.3894
| PREZZO DI APPLICAZIONE |  |  | € / mc | 119.55 |  |  | PREZZO DI APPLICAZIONE |  |  | € / mc | 138.2