## GEOSTUOIE GALVAREX
cod. | Fornitura e posa in opera di Geostuoia in rete metallica a doppia torsione plastificata in maglia tipo 8x10 in filo d'acciaio Galfan e plastificato di diametro 2,70/3,70 mm con marcatura CE, assemblata in stabilimento con un biotessile in rete in fibra naturale di cocco compreso l'infissione di talee in ragione di n. 5/mq | [5 empty] | cod. | Fornitura e posa in opera di Geostuoia in rete metallica a doppia torsione plastificata in maglia tipo 6x8 in filo d'acciaio Galfan e plastificato di diametro 2,20/3,20 mm con marcatura CE, assemblata in stabilimento con un biotessile in rete in fibra naturale di cocco compreso l'infissione di talee in ragione di n. 5/mq
|  |  |  | u.m. | MQ | [5 empty] | u.m. | MQ
TABELLA ANALISI PREZZI | [6 empty] | TABELLA ANALISI PREZZI
cod. | Descrizione | u.m. | Incidenza | Costo unitario | Prodotti | % | cod. | Descrizione | u.m. | Incidenza | Costo unitario | Prodotti | %
|  | u.m. | [6 empty] | u.m.
A | Mano d'opera | [5 empty] | A | Mano d'opera
| Operaio qualificato | ora | 0.1 | 25.83 | 2.583 |  |  | Operaio qualificato | ora | 0.1 | 25.83 | 2.583
| Operaio comune | ora | 0.1 | 23.29 | 2.329 |  |  | Operaio comune | ora | 0.1 | 23.29 | 2.329
| Totale mano d'opera : |  |  |  | 4.912 | 18.63% |  | Totale mano d'opera : |  |  |  | 4.912 | 19.16%
B | Materiali | [5 empty] | B | Materiali
| Geocomposito in rete metllica a doppia torsione plastificata tipo 8x10 con marcatura CE assemblata in stabilimento ad un biotessile in rete in fibra naturale di cocco | mq | 1.05 | 9.8 | 10.29 |  |  | Geocomposito in rete metllica a doppia torsione plastificata tipo 8x10 con marcatura CE assemblata in stabilimento ad un biotessile in rete in fibra naturale di cocco | mq | 1.05 | 9.1 | 9.555
| Ancoraggio di monte in barra d'acciaio B450C diametro 20 mm | n/mq | 0.1 | 6.35 | 0.635 |  |  | Ancoraggio di monte in barra d'acciaio B450C diametro 20 mm | n/mq | 0.1 | 6.35 | 0.635
| Golfare M20 | n/mq | 0.1 | 1.3 | 0.13 |  |  | Golfare M20 | n/mq | 0.1 | 1.3 | 0.13
| Fune d'acciaio diametro 16 mm | m/mq | 0.11 | 2.4 | 0.264 |  |  | Fune d'acciaio diametro 16 mm | m/mq | 0.11 | 2.4 | 0.264
| Fune d'acciaio diametro 12 mm | m/mq | 0.11 | 1.3 | 0.143 |  |  | Fune d'acciaio diametro 12 mm | m/mq | 0.11 | 1.3 | 0.143
| Punti metallici di chiusura diametro 3 mm | n/mq | 3 | 0.05 | 0.15 |  |  | Punti metallici di chiusura diametro 3 mm | n/mq | 3 | 0.05 | 0.15
| Picchetti in acciaio con zincatura elettrolitica diametro 7 mm | n/mq | 0.5 | 0.85 | 0.425 |  |  | Picchetti in acciaio con zincatura elettrolitica diametro 7 mm | n/mq | 0.5 | 0.85 | 0.425
| Talee di specie arbustive del diametro compreso tra i 2 e 5 cm e di lunghezza di 0,50 ÷ 0,80 m con incidenza di n. 5/mq | mq | 1 | 8.02 | 8.02 |  |  | Talee di specie arbustive del diametro compreso tra i 2 e 5 cm e di lunghezza di 0,50 ÷ 0,80 m con incidenza di n. 5/mq | mq | 1 | 8.02 | 8.02
| Totale Materiali : |  |  |  | 20.057 | 76.06% |  | Totale Materiali : |  |  |  | 19.322 | 75.38%
C | Noli e trasporti e varie | [5 empty] | C | Noli e trasporti e varie
| Escavatore a caldo | ora | 0.01 | 120 | 1.2 |  |  | Escavatore a caldo | ora | 0.01 | 120 | 1.2
| Trasporto | n/mq | 1 | 0.2 | 0.2 |  |  | Trasporto | n/mq | 1 | 0.2 | 0.2
| Totale noli e trasporti : |  |  |  | 1.4 | 5.309% |  | Totale noli e trasporti : |  |  |  | 1.4 | 5.461%
| TOTALE COSTI |  |  |  | 26.369 | 100% |  | TOTALE COSTI |  |  |  | 25.634 | 100%
| Spese generali | % | 13 |  | 3.428 |  |  | Spese generali | % | 13 |  | 3.3324
| Utile d'Impresa (su costi + Spese generali) | % | 10 |  | 2.9797 |  |  | Utile d'Impresa (su costi + Spese generali) | % | 10 |  | 2.8966
| TOTALE |  |  | € | 32.7767 |  |  | TOTALE |  |  | € | 31.8631
| PREZZO DI APPLICAZIONE |  |  | € / mq | 32.7767 |  |  | PREZZO DI APPLICAZIONE |  |  | € / mq | 31.8631