## TESSUTI NON TESSUTI PP
cod. | Fornitura e posa in opera di Geotessile non tessuto in fibre di polipropilene CE con resistenza a trazione > 10 kN/m secondo la UNI EN 10319, allungamento a rottura > 65% secondo la UNI EN 10319 e con resistenza al punzonamento statico > 1,6 kN secondo la UNI EN ISO 12236 e di massa areica 150 g/m2 UNI EN 965 | [5 empty] | cod. | Fornitura e posa in opera di Geotessile non tessuto in fibre di polipropilene CE con resistenza a trazione > 14,5 kN/m secondo la UNI EN 10319, allungamento a rottura > 70% secondo la UNI EN 10319 e con resistenza al punzonamento statico > 2,4 kN secondo la UNI EN ISO 12236 e di massa areica 200 g/m2 UNI EN 965 | [5 empty] | cod. | Fornitura e posa in opera di Geotessile non tessuto in fibre di polipropilene CE con resistenza a trazione > 21,5 kN/m secondo la UNI EN 10319, allungamento a rottura > 70% secondo la UNI EN 10319 e con resistenza al punzonamento statico > 3,5 kN secondo la UNI EN ISO 12236 e di massa areica 300 g/m2 UNI EN 965 | [5 empty] | cod. | Fornitura e posa in opera di Geotessile non tessuto in fibre di polipropilene CE con resistenza a trazione > 27,0 kN/m secondo la UNI EN 10319, allungamento a rottura > 75% secondo la UNI EN 10319 e con resistenza al punzonamento statico > 4,7 kN secondo la UNI EN ISO 12236 e di massa areica 400 g/m2 UNI EN 965 | [5 empty] | cod. | Fornitura e posa in opera di Geotessile non tessuto in fibre di polipropilene CE con resistenza a trazione > 36,0 kN/m secondo la UNI EN 10319, allungamento a rottura > 75% secondo la UNI EN 10319 e con resistenza al punzonamento statico > 4,7 kN secondo la UNI EN ISO 12236 e di massa areica 500 g/m2 UNI EN 965 | [5 empty] | cod. | Fornitura e posa in opera di Geotessile non tessuto in fibre di polipropilene CE con resistenza a trazione > 64,0 kN/m secondo la UNI EN 10319, allungamento a rottura > 95% secondo la UNI EN 10319 e con resistenza al punzonamento statico > 11,5 kN secondo la UNI EN ISO 12236 e di massa areica 1000 g/m2 UNI EN 965
|  |  |  | u.m. | MQ | [5 empty] | u.m. | MQ | [5 empty] | u.m. | MQ | [5 empty] | u.m. | MQ | [5 empty] | u.m. | MQ | [5 empty] | u.m. | MQ
TABELLA ANALISI PREZZI | [6 empty] | TABELLA ANALISI PREZZI | [6 empty] | TABELLA ANALISI PREZZI | [6 empty] | TABELLA ANALISI PREZZI | [6 empty] | TABELLA ANALISI PREZZI | [6 empty] | TABELLA ANALISI PREZZI
cod. | Descrizione | u.m. | Incidenza | Costo unitario | Prodotti | % | cod. | Descrizione | u.m. | Incidenza | Costo unitario | Prodotti | % | cod. | Descrizione | u.m. | Incidenza | Costo unitario | Prodotti | % | cod. | Descrizione | u.m. | Incidenza | Costo unitario | Prodotti | % | cod. | Descrizione | u.m. | Incidenza | Costo unitario | Prodotti | % | cod. | Descrizione | u.m. | Incidenza | Costo unitario | Prodotti | %
|  | u.m. | [6 empty] | u.m. | [6 empty] | u.m. | [6 empty] | u.m. | [6 empty] | u.m. | [6 empty] | u.m.
A | Mano d'opera | [5 empty] | A | Mano d'opera | [5 empty] | A | Mano d'opera | [5 empty] | A | Mano d'opera | [5 empty] | A | Mano d'opera | [5 empty] | A | Mano d'opera
| Operaio qualificato | ora | 0.01 | 25.83 | 0.2583 |  |  | Operaio qualificato | ora | 0.01 | 25.83 | 0.2583 |  |  | Operaio qualificato | ora | 0.01 | 25.83 | 0.2583 |  |  | Operaio qualificato | ora | 0.01 | 25.83 | 0.2583 |  |  | Operaio qualificato | ora | 0.01 | 25.83 | 0.2583 |  |  | Operaio qualificato | ora | 0.01 | 25.83 | 0.2583
| Totale mano d'opera : |  |  |  | 0.2583 | 22.93% |  | Totale mano d'opera : |  |  |  | 0.2583 | 18.74% |  | Totale mano d'opera : |  |  |  | 0.2583 | 13.34% |  | Totale mano d'opera : |  |  |  | 0.2583 | 10.45% |  | Totale mano d'opera : |  |  |  | 0.2583 | 8.559% |  | Totale mano d'opera : |  |  |  | 0.2583 | 4.49%
B | Materiali | [5 empty] | B | Materiali | [5 empty] | B | Materiali | [5 empty] | B | Materiali | [5 empty] | B | Materiali | [5 empty] | B | Materiali
| Geotessile non tessuto in fibre di polipropilene CE con resistenza a trazione > 10 kN/m secondo la UNI EN 10319, allungamento a rottura > 65% secondo la UNI EN 10319 e con resistenza al punzonamento statico > 1,6 kN secondo la UNI EN ISO 12236 e di massa areica 150 g/m2 UNI EN 965 | mq | 1.05 | 0.76 | 0.798 |  |  | Geotessile non tessuto in fibre di polipropilene CE con resistenza a trazione > 14,5 kN/m secondo la UNI EN 10319, allungamento a rottura > 70% secondo la UNI EN 10319 e con resistenza al punzonamento statico > 2,4 kN secondo la UNI EN ISO 12236 e di massa areica 200 g/m2 UNI EN 965 | mq | 1.05 | 1 | 1.05 |  |  | Geotessile non tessuto in fibre di polipropilene CE con resistenza a trazione > 21,5 kN/m secondo la UNI EN 10319, allungamento a rottura > 70% secondo la UNI EN 10319 e con resistenza al punzonamento statico > 3,5 kN secondo la UNI EN ISO 12236 e di massa areica 300 g/m2 UNI EN 965 | mq | 1.05 | 1.52 | 1.596 |  |  | Geotessile non tessuto in fibre di polipropilene CE con resistenza a trazione > 27,0 kN/m secondo la UNI EN 10319, allungamento a rottura > 75% secondo la UNI EN 10319 e con resistenza al punzonamento statico > 4,7 kN secondo la UNI EN ISO 12236 e di massa areica 400 g/m2 UNI EN 965 | mq | 1.05 | 2.03 | 2.1315 |  |  | Geotessile non tessuto in fibre di polipropilene CE con resistenza a trazione > 36,0 kN/m secondo la UNI EN 10319, allungamento a rottura > 75% secondo la UNI EN 10319 e con resistenza al punzonamento statico > 4,7 kN secondo la UNI EN ISO 12236 e di massa areica 500 g/m2 UNI EN 965 | mq | 1.05 | 2.55 | 2.6775 |  |  | Geotessile non tessuto in fibre di polipropilene CE con resistenza a trazione > 64,0 kN/m secondo la UNI EN 10319, allungamento a rottura > 95% secondo la UNI EN 10319 e con resistenza al punzonamento statico > 11,5 kN secondo la UNI EN ISO 12236 e di massa areica 1000 g/m2 UNI EN 965 | mq | 1.05 | 5.1 | 5.355
| Totale Materiali : |  |  |  | 0.798 | 70.85% |  | Totale Materiali : |  |  |  | 1.05 | 76.18% |  | Totale Materiali : |  |  |  | 1.596 | 82.43% |  | Totale Materiali : |  |  |  | 2.1315 | 86.23% |  | Totale Materiali : |  |  |  | 2.6775 | 88.72% |  | Totale Materiali : |  |  |  | 5.355 | 93.08%
C | Noli e trasporti e varie | [5 empty] | C | Noli e trasporti e varie | [5 empty] | C | Noli e trasporti e varie | [5 empty] | C | Noli e trasporti e varie | [5 empty] | C | Noli e trasporti e varie | [5 empty] | C | Noli e trasporti e varie
| Trasporto | n/mq | 1 | 0.07 | 0.07 |  |  | Trasporto | n/mq | 1 | 0.07 | 0.07 |  |  | Trasporto | n/mq | 1 | 0.082 | 0.082 |  |  | Trasporto | n/mq | 1 | 0.082 | 0.082 |  |  | Trasporto | n/mq | 1 | 0.082 | 0.082 |  |  | Trasporto | n/mq | 1 | 0.14 | 0.14
| Totale noli e trasporti : |  |  |  | 0.07 | 6.215% |  | Totale noli e trasporti : |  |  |  | 0.07 | 5.079% |  | Totale noli e trasporti : |  |  |  | 0.082 | 4.235% |  | Totale noli e trasporti : |  |  |  | 0.082 | 3.317% |  | Totale noli e trasporti : |  |  |  | 0.082 | 2.717% |  | Totale noli e trasporti : |  |  |  | 0.14 | 2.433%
| TOTALE COSTI |  |  |  | 1.1263 | 100% |  | TOTALE COSTI |  |  |  | 1.3783 | 100% |  | TOTALE COSTI |  |  |  | 1.9363 | 100% |  | TOTALE COSTI |  |  |  | 2.4718 | 100% |  | TOTALE COSTI |  |  |  | 3.0178 | 100% |  | TOTALE COSTI |  |  |  | 5.7533 | 100%
| Spese generali | % | 13 |  | 0.14642 |  |  | Spese generali | % | 13 |  | 0.17918 |  |  | Spese generali | % | 13 |  | 0.25172 |  |  | Spese generali | % | 13 |  | 0.32133 |  |  | Spese generali | % | 13 |  | 0.39231 |  |  | Spese generali | % | 13 |  | 0.74793
| Utile d'Impresa (su costi + Spese generali) | % | 10 |  | 0.12727 |  |  | Utile d'Impresa (su costi + Spese generali) | % | 10 |  | 0.15575 |  |  | Utile d'Impresa (su costi + Spese generali) | % | 10 |  | 0.2188 |  |  | Utile d'Impresa (su costi + Spese generali) | % | 10 |  | 0.27931 |  |  | Utile d'Impresa (su costi + Spese generali) | % | 10 |  | 0.34101 |  |  | Utile d'Impresa (su costi + Spese generali) | % | 10 |  | 0.65012
| TOTALE |  |  | € | 1.4 |  |  | TOTALE |  |  | € | 1.7132 |  |  | TOTALE |  |  | € | 2.4068 |  |  | TOTALE |  |  | € | 3.0724 |  |  | TOTALE |  |  | € | 3.7511 |  |  | TOTALE |  |  | € | 7.1514
| PREZZO DI APPLICAZIONE |  |  | € / mq | 1.4 |  |  | PREZZO DI APPLICAZIONE |  |  | € / mq | 1.7132 |  |  | PREZZO DI APPLICAZIONE |  |  | € / mq | 2.4068 |  |  | PREZZO DI APPLICAZIONE |  |  | € / mq | 3.0724 |  |  | PREZZO DI APPLICAZIONE |  |  | € / mq | 3.7511 |  |  | PREZZO DI APPLICAZIONE |  |  | € / mq | 7.1514