## INFISSIONE TALEE AL MQ
cod. | Fornitura e posa in opera di talee di specie arbustive del diametro compreso tra i 2 e 5 cm e di lunghezza di 0,50 ÷ 0,80 m con elevate capacità di propagazione vegetativa (salice, ligustro e le tamerici, queste ultime resistenti a condizioni alterne di forte aridità e presenza di sali nel terreno) in ragione di n. 5 talee al metro quadrato.
|  |  |  | u.m. | MQ
TABELLA ANALISI PREZZI
cod. | Descrizione | u.m. | Incidenza | Costo unitario | Prodotti | %
u.m.
A | Mano d'opera
| Operaio qualificato | ora | 0.1 | 25.83 | 2.583
| Operaio comune | ora | 0.1 | 23.29 | 2.329
| Totale mano d'opera : |  |  |  | 4.912 | 61.27%
B | Materiali
| Talee di specie arbustive del diametro compreso tra i 2 e 5 cm e di lunghezza di 0,50 ÷ 0,80 m | n/mq | 5 | 0.6 | 3
| Totale Materiali : |  |  |  | 3 | 37.42%
C | Noli e trasporti e varie
| Autocarro ribaltabile da 40-120 q | ora | 0.002 | 36 | 0.072
| Motosega | ora | 0.01 | 3.35 | 0.0335
| Totale noli e trasporti : |  |  |  | 0.1055 | 1.316%
| TOTALE COSTI |  |  |  | 8.0175 | 100%
| Spese generali | % | 13 |  | 1.0423
| Utile d'Impresa (su costi + Spese generali) | % | 10 |  | 0.90598
| TOTALE |  |  | € | 9.9658
| PREZZO DI APPLICAZIONE |  |  | € / mq | 9.9658

## INFISSIONE TALEE-ASTONI AL MQ
cod. | Fornitura e posa in opera di talee di specie arbustive del diametro compreso tra i 3 e 6 cm e di lunghezza di 1,50 ÷ 3,00 m con elevate capacità di propagazione vegetativa (salice, ligustro e le tamerici, queste ultime resistenti a condizioni alterne di forte aridità e presenza di sali nel terreno) in ragione di n. 5 talee al metro quadrato.
|  |  |  | u.m. | MQ
TABELLA ANALISI PREZZI
cod. | Descrizione | u.m. | Incidenza | Costo unitario | Prodotti | %
u.m.
A | Mano d'opera
| Operaio qualificato | ora | 0.1 | 25.83 | 2.583
| Operaio comune | ora | 0.1 | 23.29 | 2.329
| Totale mano d'opera : |  |  |  | 4.912 | 56.03%
B | Materiali
| Talee di specie arbustive del diametro compreso tra i 3 e 6 cm e di lunghezza di 1,50 ÷ 3,00 m | n/mq | 5 | 0.75 | 3.75
| Totale Materiali : |  |  |  | 3.75 | 42.77%
C | Noli e trasporti e varie
| Autocarro ribaltabile da 40-120 q | ora | 0.002 | 36 | 0.072
| Motosega | ora | 0.01 | 3.35 | 0.0335
| Totale noli e trasporti : |  |  |  | 0.1055 | 1.203%
| TOTALE COSTI |  |  |  | 8.7675 | 100%
| Spese generali | % | 13 |  | 1.1398
| Utile d'Impresa (su costi + Spese generali) | % | 10 |  | 0.99073
| TOTALE |  |  | € | 10.898
| PREZZO DI APPLICAZIONE |  |  | € / mq | 10.898