## GABBIONI PLASTIFICATI
cod. | Fornitura e posa in opera di Gabbbioni di altezza 1,00 m con marcatura CE in rete metallica a doppia torsione in maglia tipo 8x10 in filo d'acciaio Galfan e plastificato di diametro 2,70/3,70 mm. | [5 empty] | cod. | Fornitura e posa in opera di Gabbbioni di altezza 0,50 m con marcatura CE in rete metallica a doppia torsione in maglia tipo 8x10 in filo d'acciaio Galfan e plastificato di diametro 2,70/3,70 mm.
|  |  |  | u.m. | MC | [5 empty] | u.m. | MC
TABELLA ANALISI PREZZI | [6 empty] | TABELLA ANALISI PREZZI
cod. | Descrizione | u.m. | Incidenza | Costo unitario | Prodotti | % | cod. | Descrizione | u.m. | Incidenza | Costo unitario | Prodotti | %
|  | u.m. | [6 empty] | u.m.
A | Mano d'opera | [5 empty] | A | Mano d'opera
| Operaio qualificato | ora | 0.5 | 25.83 | 12.915 |  |  | Operaio qualificato | ora | 0.5 | 25.83 | 12.915
| Operaio comune | ora | 0.5 | 23.29 | 11.645 |  |  | Operaio comune | ora | 0.5 | 23.29 | 11.645
| Totale mano d'opera : |  |  |  | 24.56 | 26.36% |  | Totale mano d'opera : |  |  |  | 24.56 | 22.7%
B | Materiali | [5 empty] | B | Materiali
| Gabbione a scatola 2x1x1 m in maglia 8x10 in rete metallica a doppia torsione in maglia 8x10 plastificata e con diametro del filo 2,70/3,70 mm con marcatura CE | cad/mc | 0.5 | 58 | 29 |  |  | Gabbione a scatola 2x1x0,50 m in maglia 8x10 in rete metallica a doppia torsione in maglia 8x10 plastificata e con diametro del filo 2,70/3,70 mm con marcatura CE | cad/mc | 1 | 44 | 44
| Pietrame di idonea pezzatura per il riempimento dei gabbioni | mc | 1.05 | 26.23 | 27.5415 |  |  | Pietrame di idonea pezzatura per il riempimento dei gabbioni | mc | 1.05 | 26.23 | 27.5415
| Punti metallici di chiusura diametro 3 mm | n/mc | 40 | 0.05 | 2 |  |  | Punti metallici di chiusura diametro 3 mm | n/mc | 40 | 0.05 | 2
| Totale Materiali : |  |  |  | 58.5415 | 62.83% |  | Totale Materiali : |  |  |  | 73.5415 | 67.98%
C | Noli e trasporti e varie | [5 empty] | C | Noli e trasporti e varie
| Escavatore a caldo | ora | 0.08 | 120 | 9.6 |  |  | Escavatore a caldo | ora | 0.08 | 120 | 9.6
| Trasporto | n/mc | 0.5 | 0.96 | 0.48 |  |  | Trasporto | n/mc | 0.5 | 0.96 | 0.48
| Totale noli e trasporti : |  |  |  | 10.08 | 10.82% |  | Totale noli e trasporti : |  |  |  | 10.08 | 9.318%
| TOTALE COSTI |  |  |  | 93.1815 | 100% |  | TOTALE COSTI |  |  |  | 108.1815 | 100%
| Spese generali | % | 13 |  | 12.1136 |  |  | Spese generali | % | 13 |  | 14.0636
| Utile d'Impresa (su costi + Spese generali) | % | 10 |  | 10.5295 |  |  | Utile d'Impresa (su costi + Spese generali) | % | 10 |  | 12.2245
| TOTALE |  |  | € | 115.8246 |  |  | TOTALE |  |  | € | 134.4696
| PREZZO DI APPLICAZIONE |  |  | € / mc | 119.55 |  |  | PREZZO DI APPLICAZIONE |  |  | € / mc | 138.2

## GABBIONI PLAST RINVERDITI
cod. | Fornitura e posa in opera di Gabbbioni di altezza 1,00 m con marcatura CE in rete metallica a doppia torsione in maglia tipo 8x10 in filo d'acciaio Galfan e plastificato di diametro 2,70/3,70 mm, rinverdi con l'inserimento di talee in ragione di n. 5/mq di faccia a vista | [5 empty] | cod. | Fornitura e posa in opera di Gabbbioni di altezza 0,50 m con marcatura CE in rete metallica a doppia torsione in maglia tipo 8x10 in filo d'acciaio Galfan e plastificato di diametro 2,70/3,70 mm, rinverdi con l'inserimento di talee in ragione di n. 5/mq di faccia a vista
|  |  |  | u.m. | MC | [5 empty] | u.m. | MC
TABELLA ANALISI PREZZI | [6 empty] | TABELLA ANALISI PREZZI
cod. | Descrizione | u.m. | Incidenza | Costo unitario | Prodotti | % | cod. | Descrizione | u.m. | Incidenza | Costo unitario | Prodotti | %
|  | u.m. | [6 empty] | u.m.
A | Mano d'opera | [5 empty] | A | Mano d'opera
| Operaio qualificato | ora | 0.5 | 25.83 | 12.915 |  |  | Operaio qualificato | ora | 0.5 | 25.83 | 12.915
| Operaio comune | ora | 0.5 | 23.29 | 11.645 |  |  | Operaio comune | ora | 0.5 | 23.29 | 11.645
| Totale mano d'opera : |  |  |  | 24.56 | 24.09% |  | Totale mano d'opera : |  |  |  | 24.56 | 22.09%
B | Materiali | [5 empty] | B | Materiali
| Gabbione a scatola 2x1x1 m in maglia 8x10 in rete metallica a doppia torsione in maglia 8x10 plastificata e con diametro del filo 2,70/3,70 mm con marcatura CE | cad/mc | 0.5 | 58 | 29 |  |  | Gabbione a scatola 2x1x0,50 m in maglia 8x10 in rete metallica a doppia torsione in maglia 8x10 plastificata e con diametro del filo 2,70/3,70 mm con marcatura CE | cad/mc | 1 | 44 | 44
| Pietrame di idonea pezzatura per il riempimento dei gabbioni | mc | 1.05 | 26.23 | 27.5415 |  |  | Pietrame di idonea pezzatura per il riempimento dei gabbioni | mc | 1.05 | 26.23 | 27.5415
| Punti metallici di chiusura diametro 3 mm | n/mc | 40 | 0.05 | 2 |  |  | Punti metallici di chiusura diametro 3 mm | n/mc | 40 | 0.05 | 2
| Talee di specie arbustive del diametro compreso tra i 3 e 6 cm e di lunghezza di 1,50 ÷ 2,50 m (n. 5/mq) | mq | 1 | 8.77 | 8.77 |  |  | Talee | n/mq | 5 | 0.6 | 3
| Totale Materiali : |  |  |  | 67.3115 | 66.02% |  | Totale Materiali : |  |  |  | 76.5415 | 68.84%
C | Noli e trasporti e varie | [5 empty] | C | Noli e trasporti e varie
| Escavatore a caldo | ora | 0.08 | 120 | 9.6 |  |  | Escavatore a caldo | ora | 0.08 | 120 | 9.6
| Trasporto | n/mc | 0.5 | 0.96 | 0.48 |  |  | Trasporto | n/mc | 0.5 | 0.96 | 0.48
| Totale noli e trasporti : |  |  |  | 10.08 | 9.887% |  | Totale noli e trasporti : |  |  |  | 10.08 | 9.066%
| TOTALE COSTI |  |  |  | 101.9515 | 100% |  | TOTALE COSTI |  |  |  | 111.1815 | 100%
| Spese generali | % | 13 |  | 13.2537 |  |  | Spese generali | % | 13 |  | 14.4536
| Utile d'Impresa (su costi + Spese generali) | % | 10 |  | 11.5205 |  |  | Utile d'Impresa (su costi + Spese generali) | % | 10 |  | 12.5635
| TOTALE |  |  | € | 126.7257 |  |  | TOTALE |  |  | € | 138.1986
| PREZZO DI APPLICAZIONE |  |  | € / mc | 119.55 |  |  | PREZZO DI APPLICAZIONE |  |  | € / mc | 138.2

## GABBIONI CILINDRICI PLAST
cod. | Fornitura e posa in opera di Gabbbioni Cilindrici di lunghezza 2,00 m e diametro 0,95 m con marcatura CE in rete metallica a doppia torsione in maglia tipo 8x10 in filo d'acciaio Galfan e plastificato di diametro 2,70/3,70 mm.
|  |  |  | u.m. | MC
TABELLA ANALISI PREZZI
cod. | Descrizione | u.m. | Incidenza | Costo unitario | Prodotti | %
u.m.
A | Mano d'opera
| Operaio qualificato | ora | 0.3 | 25.83 | 7.749
| Operaio comune | ora | 0.3 | 23.29 | 6.987
| Totale mano d'opera : |  |  |  | 14.736 | 17.64%
B | Materiali
| Gabbione Cilindrico o "a sacco" di dimensione 2,00x0,95 m in maglia 8x10 in rete metallica a doppia torsione in maglia 8x10 plastificata e con diametro del filo 2,70/3,70 mm con marcatura CE | cad/mc | 0.714 | 43 | 30.702
| Pietrame di idonea pezzatura per il riempimento dei gabbioni | mc | 1.05 | 26.23 | 27.5415
| Punti metallici di chiusura diametro 3 mm | n/mc | 10 | 0.05 | 0.5
| Totale Materiali : |  |  |  | 58.7435 | 70.31%
C | Noli e trasporti e varie
| Escavatore a caldo | ora | 0.08 | 120 | 9.6
| Trasporto | n/mc | 0.714 | 0.65 | 0.4641
| Totale noli e trasporti : |  |  |  | 10.0641 | 12.05%
| TOTALE COSTI |  |  |  | 83.5436 | 100%
| Spese generali | % | 13 |  | 10.8607
| Utile d'Impresa (su costi + Spese generali) | % | 10 |  | 9.4404
| TOTALE |  |  | € | 103.8447
| PREZZO DI APPLICAZIONE |  |  | € / mc | 103.8447

## RETE DT PARAMASSI
cod. | Fornitura e posa in opera su parete rocciosa di rivestimento costituito da rete metallica a doppia torsione a maglia esagonale, marcata CE in accordo con il Regolamento 305/2011 (ex Direttiva Europea 89/106/CEE), realizzata in accordo con le “Linee Guida per la certificazione di idoneità tecnica all’impiego e l’utilizzo di prodotti in rete metallica a doppia torsione“ (n.69/2013) emanate dal Consiglio Superiore dei Lavori Pubblici. La rete a doppia torsione è tessuta con trafilato di acciaio, conforme alle UNI-EN 10223-3 e UNI-EN 10218, galvanizzato con lega eutettica di Zn - Al (5%) (EN 10244 - Classe A). Rete metallica a doppia torsione in maglia tipo 6x8 con filo d'acciaio del diametro di 2,70 mm. | [5 empty] | cod. | Fornitura e posa in opera su parete rocciosa di rivestimento costituito da rete metallica a doppia torsione a maglia esagonale, marcata CE in accordo con il Regolamento 305/2011 (ex Direttiva Europea 89/106/CEE), realizzata in accordo con le “Linee Guida per la certificazione di idoneità tecnica all’impiego e l’utilizzo di prodotti in rete metallica a doppia torsione“ (n.69/2013) emanate dal Consiglio Superiore dei Lavori Pubblici. La rete a doppia torsione è tessuta con trafilato di acciaio, conforme alle UNI-EN 10223-3 e UNI-EN 10218, galvanizzato con lega eutettica di Zn - Al (5%) (EN 10244 - Classe A). Rete metallica a doppia torsione in maglia tipo 8x10 con filo d'acciaio del diametro di 2,70 mm. | [5 empty] | cod. | Fornitura e posa in opera su parete rocciosa di rivestimento costituito da rete metallica a doppia torsione a maglia esagonale, marcata CE in accordo con il Regolamento 305/2011 (ex Direttiva Europea 89/106/CEE), realizzata in accordo con le “Linee Guida per la certificazione di idoneità tecnica all’impiego e l’utilizzo di prodotti in rete metallica a doppia torsione“ (n.69/2013) emanate dal Consiglio Superiore dei Lavori Pubblici. La rete a doppia torsione è tessuta con trafilato di acciaio, conforme alle UNI-EN 10223-3 e UNI-EN 10218, galvanizzato con lega eutettica di Zn - Al (5%) (EN 10244 - Classe A). Rete metallica a doppia torsione in maglia tipo 8x10 con filo d'acciaio del diametro di 3,00 mm. | [5 empty] | cod. | Fornitura e posa in opera su parete rocciosa di rivestimento costituito da rete metallica a doppia torsione a maglia esagonale plastificata, marcata CE in accordo con il Regolamento 305/2011 (ex Direttiva Europea 89/106/CEE), realizzata in accordo con le “Linee Guida per la certificazione di idoneità tecnica all’impiego e l’utilizzo di prodotti in rete metallica a doppia torsione“ (n.69/2013) emanate dal Consiglio Superiore dei Lavori Pubblici. La rete a doppia torsione è tessuta con trafilato di acciaio, conforme alle UNI-EN 10223-3 e UNI-EN 10218, galvanizzato con lega eutettica di Zn - Al (5%) (EN 10244 - Classe A). Rete metallica a doppia torsione in maglia tipo 8x10 con filo d'acciaio del diametro di 2,70/3,70 mm.
|  |  |  | u.m. | MQ | [5 empty] | u.m. | MQ | [5 empty] | u.m. | MQ | [5 empty] | u.m. | MQ
TABELLA ANALISI PREZZI | [6 empty] | TABELLA ANALISI PREZZI | [6 empty] | TABELLA ANALISI PREZZI | [6 empty] | TABELLA ANALISI PREZZI
cod. | Descrizione | u.m. | Incidenza | Costo unitario | Prodotti | % | cod. | Descrizione | u.m. | Incidenza | Costo unitario | Prodotti | % | cod. | Descrizione | u.m. | Incidenza | Costo unitario | Prodotti | % | cod. | Descrizione | u.m. | Incidenza | Costo unitario | Prodotti | %
|  | u.m. | [6 empty] | u.m. | [6 empty] | u.m. | [6 empty] | u.m.
A | Mano d'opera | [5 empty] | A | Mano d'opera | [5 empty] | A | Mano d'opera | [5 empty] | A | Mano d'opera
| Operaio specializzato rocciatore | ora | 0.065 | 43.44 | 2.8236 |  |  | Operaio specializzato rocciatore | ora | 0.065 | 43.44 | 2.8236 |  |  | Operaio specializzato rocciatore | ora | 0.065 | 43.44 | 2.8236 |  |  | Operaio specializzato rocciatore | ora | 0.065 | 43.44 | 2.8236
| Operaio qualificato | ora | 0.065 | 36.23 | 2.355 |  |  | Operaio qualificato | ora | 0.065 | 36.23 | 2.355 |  |  | Operaio qualificato | ora | 0.065 | 36.23 | 2.355 |  |  | Operaio qualificato | ora | 0.065 | 36.23 | 2.355
| Totale mano d'opera : |  |  |  | 5.1786 | 48.27% |  | Totale mano d'opera : |  |  |  | 5.1786 | 53.78% |  | Totale mano d'opera : |  |  |  | 5.1786 | 49.42% |  | Totale mano d'opera : |  |  |  | 5.1786 | 49.19%
B | Materiali | [5 empty] | B | Materiali | [5 empty] | B | Materiali | [5 empty] | B | Materiali
| Rete metllica a doppia torsione tipo 6x8 con marcatura CE con filo d'acciaio Galfan del diametro di 2,70 mm. | mq | 1 | 5.2 | 5.2 |  |  | Rete metllica a doppia torsione tipo 8x10 con marcatura CE con filo d'acciaio Galfan del diametro di 2,70 mm. | mq | 1 | 4.1 | 4.1 |  |  | Rete metllica a doppia torsione tipo 8x10 con marcatura CE con filo d'acciaio Galfan del diametro di 3,00 mm. | mq | 1 | 4.95 | 4.95 |  |  | Rete metllica a doppia torsione tipo 8x10 plastificata con marcatura CE con filo d'acciaio Galfan e rivestimento plastico del diametro di 2,70/3,70 mm. | mq | 1 | 5 | 5
| Punti metallici di chiusura diametro 3 mm | n/mq | 3 | 0.05 | 0.15 |  |  | Punti metallici di chiusura diametro 3 mm | n/mq | 3 | 0.05 | 0.15 |  |  | Punti metallici di chiusura diametro 3 mm | n/mq | 3 | 0.05 | 0.15 |  |  | Punti metallici di chiusura diametro 3 mm | n/mq | 3 | 0.05 | 0.15
| Totale Materiali : |  |  |  | 5.35 | 49.87% |  | Totale Materiali : |  |  |  | 4.25 | 44.14% |  | Totale Materiali : |  |  |  | 5.1 | 48.67% |  | Totale Materiali : |  |  |  | 5.15 | 48.91%
C | Noli e trasporti e varie | [5 empty] | C | Noli e trasporti e varie | [5 empty] | C | Noli e trasporti e varie | [5 empty] | C | Noli e trasporti e varie
| Trasporto | n/mq | 1 | 0.2 | 0.2 |  |  | Trasporto | n/mq | 1 | 0.2 | 0.2 |  |  | Trasporto | n/mq | 1 | 0.2 | 0.2 |  |  | Trasporto | n/mq | 1 | 0.2 | 0.2
| Totale noli e trasporti : |  |  |  | 0.2 | 1.864% |  | Totale noli e trasporti : |  |  |  | 0.2 | 2.077% |  | Totale noli e trasporti : |  |  |  | 0.2 | 1.909% |  | Totale noli e trasporti : |  |  |  | 0.2 | 1.9%
| TOTALE COSTI |  |  |  | 10.7286 | 100% |  | TOTALE COSTI |  |  |  | 9.6286 | 100% |  | TOTALE COSTI |  |  |  | 10.4786 | 100% |  | TOTALE COSTI |  |  |  | 10.5285 | 100%
| Spese generali | % | 13 |  | 1.3947 |  |  | Spese generali | % | 13 |  | 1.2517 |  |  | Spese generali | % | 13 |  | 1.3622 |  |  | Spese generali | % | 13 |  | 1.3687
| Utile d'Impresa (su costi + Spese generali) | % | 10 |  | 1.2123 |  |  | Utile d'Impresa (su costi + Spese generali) | % | 10 |  | 1.088 |  |  | Utile d'Impresa (su costi + Spese generali) | % | 10 |  | 1.1841 |  |  | Utile d'Impresa (su costi + Spese generali) | % | 10 |  | 1.1897
| TOTALE |  |  | € | 13.3356 |  |  | TOTALE |  |  | € | 11.9683 |  |  | TOTALE |  |  | € | 13.0248 |  |  | TOTALE |  |  | € | 13.087
| PREZZO DI APPLICAZIONE |  |  | € / mq | 13.3356 |  |  | PREZZO DI APPLICAZIONE |  |  | € / mq | 11.9683 |  |  | PREZZO DI APPLICAZIONE |  |  | € / mq | 13.0248 |  |  | PREZZO DI APPLICAZIONE |  |  | € / mq | 13.087