## TUBI SPIRAL 2000 mm
cod. | Fornitura e posa in opera di tubi SPIRAL del diametro di 2000 mm in barre da 6,00 m, escluso il trasporto in cantiere da calcolare a parte. Elementi metallici a sezione circolare, con profilo ondulato realizzate mediante la profilatura, curvatura e graffatura, a quadruplo spessore, di una banda d’acciaio strutturale (designazione standard Europea S280 GDZ secondo la Normativa UNI EN 10346:2015), zincato a caldo secondo la Normativa UNI EN 10346:2015).
|  |  |  | u.m. | ML
TABELLA ANALISI PREZZI
cod. | Descrizione | u.m. | Incidenza | Costo unitario | Prodotti | %
u.m.
A | Mano d'opera
| Operaio comune | ora | 0.05 | 23.29 | 1.1645
| Totale mano d'opera : |  |  |  | 1.1645 | 0.3244%
B | Materiali
| Tubo Spiral di diametro 2000 mm | ml | 1 | 317.33 | 317.33
| Giunto di collegamento | n/ml | 0.16 | 158.67 | 25.3872
| Gruppo bulloni di serraggio | n/ml | 0.16 | 2.5 | 0.4
| Totale Materiali : |  |  |  | 343.1172 | 95.58%
C | Noli e trasporti e varie
| Escavatore a caldo | ora | 0.06 | 120 | 7.2
| Movimentazione di cantiere | n/ml | 1 | 7.5 | 7.5
| Totale noli e trasporti : |  |  |  | 14.7 | 4.095%
| TOTALE COSTI |  |  |  | 358.9817 | 100%
| Spese generali | % | 13 |  | 46.6676
| Utile d'Impresa (su costi + Spese generali) | % | 10 |  | 40.5649
| TOTALE |  |  | € | 446.2143
| PREZZO DI APPLICAZIONE |  |  | € / ml | 446.2143

## TUBI SPIRAL 1500 mm
cod. | Fornitura e posa in opera di tubi SPIRAL del diametro di 1500 mm in barre da 6,00 m, escluso il trasporto in cantiere da calcolare a parte. Elementi metallici a sezione circolare, con profilo ondulato realizzate mediante la profilatura, curvatura e graffatura, a quadruplo spessore, di una banda d’acciaio strutturale (designazione standard Europea S280 GDZ secondo la Normativa UNI EN 10346:2015), zincato a caldo secondo la Normativa UNI EN 10346:2015).
|  |  |  | u.m. | ML
TABELLA ANALISI PREZZI
cod. | Descrizione | u.m. | Incidenza | Costo unitario | Prodotti | %
u.m.
A | Mano d'opera
| Operaio comune | ora | 0.05 | 23.29 | 1.1645
| Totale mano d'opera : |  |  |  | 1.1645 | 0.4261%
B | Materiali
| Tubo Spiral di diametro 1500 mm | ml | 1 | 238 | 238
| Giunto di collegamento | n/ml | 0.16 | 119 | 19.04
| Gruppo bulloni di serraggio | n/ml | 0.16 | 2.5 | 0.4
| Totale Materiali : |  |  |  | 257.44 | 94.2%
C | Noli e trasporti e varie
| Escavatore a caldo | ora | 0.06 | 120 | 7.2
| Movimentazione di cantiere | n/ml | 1 | 7.5 | 7.5
| Totale noli e trasporti : |  |  |  | 14.7 | 5.379%
| TOTALE COSTI |  |  |  | 273.3045 | 100%
| Spese generali | % | 13 |  | 35.5296
| Utile d'Impresa (su costi + Spese generali) | % | 10 |  | 30.8834
| TOTALE |  |  | € | 339.7175
| PREZZO DI APPLICAZIONE |  |  | € / ml | 339.7175

## TUBI SPIRAL 1200 mm
cod. | Fornitura e posa in opera di tubi SPIRAL del diametro di 1200 mm in barre da 6,00 m, escluso il trasporto in cantiere da calcolare a parte. Elementi metallici a sezione circolare, con profilo ondulato realizzate mediante la profilatura, curvatura e graffatura, a quadruplo spessore, di una banda d’acciaio strutturale (designazione standard Europea S280 GDZ secondo la Normativa UNI EN 10346:2015), zincato a caldo secondo la Normativa UNI EN 10346:2015).
|  |  |  | u.m. | ML
TABELLA ANALISI PREZZI
cod. | Descrizione | u.m. | Incidenza | Costo unitario | Prodotti | %
u.m.
A | Mano d'opera
| Operaio comune | ora | 0.05 | 23.29 | 1.1645
| Totale mano d'opera : |  |  |  | 1.1645 | 0.6094%
B | Materiali
| Tubo Spiral di diametro 1200 mm | ml | 1 | 163 | 163
| Giunto di collegamento | n/ml | 0.16 | 81.5 | 13.04
| Gruppo bulloni di serraggio | n/ml | 0.16 | 2.5 | 0.4
| Totale Materiali : |  |  |  | 176.44 | 92.33%
C | Noli e trasporti e varie
| Escavatore a caldo | ora | 0.05 | 120 | 6
| Movimentazione di cantiere | n/ml | 1 | 7.5 | 7.5
| Totale noli e trasporti : |  |  |  | 13.5 | 7.064%
| TOTALE COSTI |  |  |  | 191.1045 | 100%
| Spese generali | % | 13 |  | 24.8436
| Utile d'Impresa (su costi + Spese generali) | % | 10 |  | 21.5948
| TOTALE |  |  | € | 237.5429
| PREZZO DI APPLICAZIONE |  |  | € / ml | 237.5429

## TUBI SPIRAL 1000 mm
cod. | Fornitura e posa in opera di tubi SPIRAL del diametro di 1000 mm in barre da 6,00 m, escluso il trasporto in cantiere da calcolare a parte. Elementi metallici a sezione circolare, con profilo ondulato realizzate mediante la profilatura, curvatura e graffatura, a quadruplo spessore, di una banda d’acciaio strutturale (designazione standard Europea S280 GDZ secondo la Normativa UNI EN 10346:2015), zincato a caldo secondo la Normativa UNI EN 10346:2015).
|  |  |  | u.m. | ML
TABELLA ANALISI PREZZI
cod. | Descrizione | u.m. | Incidenza | Costo unitario | Prodotti | %
u.m.
A | Mano d'opera
| Operaio comune | ora | 0.05 | 23.29 | 1.1645
| Totale mano d'opera : |  |  |  | 1.1645 | 0.8569%
B | Materiali
| Tubo Spiral di diametro 1000 mm | ml | 1 | 113 | 113
| Giunto di collegamento | n/ml | 0.16 | 56.5 | 9.04
| Gruppo bulloni di serraggio | n/ml | 0.16 | 2.5 | 0.4
| Totale Materiali : |  |  |  | 122.44 | 90.09%
C | Noli e trasporti e varie
| Escavatore a caldo | ora | 0.04 | 120 | 4.8
| Movimentazione di cantiere | n/ml | 1 | 7.5 | 7.5
| Totale noli e trasporti : |  |  |  | 12.3 | 9.05%
| TOTALE COSTI |  |  |  | 135.9045 | 100%
| Spese generali | % | 13 |  | 17.6676
| Utile d'Impresa (su costi + Spese generali) | % | 10 |  | 15.3572
| TOTALE |  |  | € | 168.9293
| PREZZO DI APPLICAZIONE |  |  | € / ml | 168.9293

## TUBI SPIRAL 800 mm
cod. | Fornitura e posa in opera di tubi SPIRAL del diametro di 800 mm in barre da 6,00 m, escluso il trasporto in cantiere da calcolare a parte. Elementi metallici a sezione circolare, con profilo ondulato realizzate mediante la profilatura, curvatura e graffatura, a quadruplo spessore, di una banda d’acciaio strutturale (designazione standard Europea S280 GDZ secondo la Normativa UNI EN 10346:2015), zincato a caldo secondo la Normativa UNI EN 10346:2015).
|  |  |  | u.m. | ML
TABELLA ANALISI PREZZI
cod. | Descrizione | u.m. | Incidenza | Costo unitario | Prodotti | %
u.m.
A | Mano d'opera
| Operaio comune | ora | 0.05 | 23.29 | 1.1645
| Totale mano d'opera : |  |  |  | 1.1645 | 1.092%
B | Materiali
| Tubo Spiral di diametro 800 mm | ml | 1 | 90.4 | 90.4
| Giunto di collegamento | n/ml | 0.16 | 45.2 | 7.232
| Gruppo bulloni di serraggio | n/ml | 0.16 | 2.5 | 0.4
| Totale Materiali : |  |  |  | 98.032 | 91.92%
C | Noli e trasporti e varie
| Escavatore a caldo | ora | 0.03 | 120 | 3.6
| Movimentazione di cantiere | n/ml | 1 | 3.85 | 3.85
| Totale noli e trasporti : |  |  |  | 7.45 | 6.986%
| TOTALE COSTI |  |  |  | 106.6465 | 100%
| Spese generali | % | 13 |  | 13.864
| Utile d'Impresa (su costi + Spese generali) | % | 10 |  | 12.0511
| TOTALE |  |  | € | 132.5616
| PREZZO DI APPLICAZIONE |  |  | € / ml | 132.5616

## TUBI SPIRAL 600 mm
cod. | Fornitura e posa in opera di tubi SPIRAL del diametro di 600 mm in barre da 6,00m, escluso il trasporto in cantiere da calcolare a parte. Elementi metallici a sezione circolare, con profilo ondulato realizzate mediante la profilatura, curvatura e graffatura, a quadruplo spessore, di una banda d’acciaio strutturale (designazione standard Europea S280 GDZ secondo la Normativa UNI EN 10346:2015), zincato a caldo secondo la Normativa UNI EN 10346:2015).
|  |  |  | u.m. | ML
TABELLA ANALISI PREZZI
cod. | Descrizione | u.m. | Incidenza | Costo unitario | Prodotti | %
u.m.
A | Mano d'opera
| Operaio comune | ora | 0.05 | 23.29 | 1.1645
| Totale mano d'opera : |  |  |  | 1.1645 | 1.338%
B | Materiali
| Tubo Spiral di diametro 600 mm | ml | 1 | 74.8 | 74.8
| Giunto di collegamento | n/ml | 0.16 | 27.8 | 4.448
| Gruppo bulloni di serraggio | n/ml | 0.16 | 2.5 | 0.4
| Totale Materiali : |  |  |  | 79.648 | 91.48%
C | Noli e trasporti e varie
| Escavatore a caldo | ora | 0.02 | 120 | 2.4
| Movimentazione di cantiere | n/ml | 1 | 3.85 | 3.85
| Totale noli e trasporti : |  |  |  | 6.25 | 7.179%
| TOTALE COSTI |  |  |  | 87.0625 | 100%
| Spese generali | % | 13 |  | 11.3181
| Utile d'Impresa (su costi + Spese generali) | % | 10 |  | 9.8381
| TOTALE |  |  | € | 108.2187
| PREZZO DI APPLICAZIONE |  |  | € / ml | 108.2187