## TUBI SPIRODRAIN 600 mm
cod. | Fornitura e posa in opera di tubi dreno in acciaio SPIRODRAIN del diametro di 600 mm in barre da 6,00 m, escluso il trasporto in cantiere da calcolare a parte. I tubi dreno SPIRODRAIN sono elementi metallici a sezione circolare, con profilo ondulato realizzate mediante la profilatura, curvatura e graffatura, a quadruplo spessore, di una banda d’acciaio strutturale (designazione standard Europea DX51+Z200 secondo la Normativa UNI EN 10346:2015), zincato a caldo secondo la Normativa UNI EN 10346:2015). I tubi dreno SPIRODRAIN sono dotati di 60 fori al metro lineare di diametro di 8 mm distribuiti su file poste a 120° fra loro.
|  |  |  | u.m. | ML
TABELLA ANALISI PREZZI
cod. | Descrizione | u.m. | Incidenza | Costo unitario | Prodotti | %
u.m.
A | Mano d'opera
| Operaio comune | ora | 0.05 | 23.29 | 1.1645
| Totale mano d'opera : |  |  |  | 1.1645 | 1.148%
B | Materiali
| Tubo Spirodrain di diametro 600 mm | ml | 1 | 74.8 | 74.8
| Giunto di collegamento | n/ml | 0.16 | 27.8 | 4.448
| Sabbia | mc/ml | 0.6 | 25 | 15
| Totale Materiali : |  |  |  | 94.248 | 92.94%
C | Noli e trasporti e varie
| Escavatore a caldo | ora | 0.02 | 120 | 2.4
| Movimentazione in cantiere | n/ml | 1 | 3.6 | 3.6
| Totale noli e trasporti : |  |  |  | 6 | 5.916%
| TOTALE COSTI |  |  |  | 101.4125 | 100%
| Spese generali | % | 13 |  | 13.1836
| Utile d'Impresa (su costi + Spese generali) | % | 10 |  | 11.4596
| TOTALE |  |  | € | 126.0557
| PREZZO DI APPLICAZIONE |  |  | € / ml | 126.0557

## TUBI SPIRODRAIN 500 mm
cod. | Fornitura e posa in opera di tubi dreno in acciaio SPIRODRAIN del diametro di 500 mm in barre da 6,00 m, escluso il trasporto in cantiere da calcolare a parte. I tubi dreno SPIRODRAIN sono elementi metallici a sezione circolare, con profilo ondulato realizzate mediante la profilatura, curvatura e graffatura, a quadruplo spessore, di una banda d’acciaio strutturale (designazione standard Europea DX51+Z200 secondo la Normativa UNI EN 10346:2015), zincato a caldo secondo la Normativa UNI EN 10346:2015). I tubi dreno SPIRODRAIN sono dotati di 60 fori al metro lineare di diametro di 8 mm distribuiti su file poste a 120° fra loro.
|  |  |  | u.m. | ML
TABELLA ANALISI PREZZI
cod. | Descrizione | u.m. | Incidenza | Costo unitario | Prodotti | %
u.m.
A | Mano d'opera
| Operaio comune | ora | 0.05 | 23.29 | 1.1645
| Totale mano d'opera : |  |  |  | 1.1645 | 1.793%
B | Materiali
| Tubo Spirodrain di diametro 500 mm | ml | 1 | 39.6 | 39.6
| Giunto di collegamento | n/ml | 0.16 | 19.8 | 3.168
| Sabbia | mc/ml | 0.6 | 25 | 15
| Totale Materiali : |  |  |  | 57.768 | 88.97%
C | Noli e trasporti e varie
| Escavatore a caldo | ora | 0.02 | 120 | 2.4
| Movimentazione di cantiere | n/ml | 1 | 3.6 | 3.6
| Totale noli e trasporti : |  |  |  | 6 | 9.24%
| TOTALE COSTI |  |  |  | 64.9325 | 100%
| Spese generali | % | 13 |  | 8.4412
| Utile d'Impresa (su costi + Spese generali) | % | 10 |  | 7.3374
| TOTALE |  |  | € | 80.7111
| PREZZO DI APPLICAZIONE |  |  | € / ml | 80.7111

## TUBI SPIRODRAIN 300 mm
cod. | Fornitura e posa in opera di tubi dreno in acciaio SPIRODRAIN del diametro di 300 mm in barre da 6,00 m, escluso il trasporto in cantiere da calcolare a parte. I tubi dreno SPIRODRAIN sono elementi metallici a sezione circolare, con profilo ondulato realizzate mediante la profilatura, curvatura e graffatura, a quadruplo spessore, di una banda d’acciaio strutturale (designazione standard Europea DX51+Z200 secondo la Normativa UNI EN 10346:2015), zincato a caldo secondo la Normativa UNI EN 10346:2015). I tubi dreno SPIRODRAIN sono dotati di 60 fori al metro lineare di diametro di 8 mm distribuiti su file poste a 120° fra loro.
|  |  |  | u.m. | ML
TABELLA ANALISI PREZZI
cod. | Descrizione | u.m. | Incidenza | Costo unitario | Prodotti | %
u.m.
A | Mano d'opera
| Operaio comune | ora | 0.05 | 23.29 | 1.1645
| Totale mano d'opera : |  |  |  | 1.1645 | 2.748%
B | Materiali
| Tubo Spirodrain di diametro 300 mm | ml | 1 | 22.88 | 22.88
| Giunto di collegamento | n/ml | 0.16 | 11.44 | 1.8304
| Gruppo bulloni di serraggio | mc/ml | 0.42 | 25 | 10.5
| Totale Materiali : |  |  |  | 35.2104 | 83.09%
C | Noli e trasporti e varie
| Escavatore a caldo | ora | 0.02 | 120 | 2.4
| Movimentazione di cantiere | n/ml | 1 | 3.6 | 3.6
| Totale noli e trasporti : |  |  |  | 6 | 14.16%
| TOTALE COSTI |  |  |  | 42.3749 | 100%
| Spese generali | % | 13 |  | 5.5087
| Utile d'Impresa (su costi + Spese generali) | % | 10 |  | 4.7884
| TOTALE |  |  | € | 52.672
| PREZZO DI APPLICAZIONE |  |  | € / ml | 52.672

## TUBI SPIRODRAIN 250 mm
cod. | Fornitura e posa in opera di tubi dreno in acciaio SPIRODRAIN del diametro di 250 mm in barre da 6,00 m, escluso il trasporto in cantiere da calcolare a parte. I tubi dreno SPIRODRAIN sono elementi metallici a sezione circolare, con profilo ondulato realizzate mediante la profilatura, curvatura e graffatura, a quadruplo spessore, di una banda d’acciaio strutturale (designazione standard Europea DX51+Z200 secondo la Normativa UNI EN 10346:2015), zincato a caldo secondo la Normativa UNI EN 10346:2015). I tubi dreno SPIRODRAIN sono dotati di 60 fori al metro lineare di diametro di 8 mm distribuiti su file poste a 120° fra loro.
|  |  |  | u.m. | ML
TABELLA ANALISI PREZZI
cod. | Descrizione | u.m. | Incidenza | Costo unitario | Prodotti | %
u.m.
A | Mano d'opera
| Operaio comune | ora | 0.05 | 23.29 | 1.1645
| Totale mano d'opera : |  |  |  | 1.1645 | 3.081%
B | Materiali
| Tubo Spirodrain di diametro 250 mm | ml | 1 | 19.8 | 19.8
| Giunto di collegamento | n/ml | 0.16 | 9.9 | 1.584
| Sabbia | mc/ml | 0.37 | 25 | 9.25
| Totale Materiali : |  |  |  | 30.634 | 81.05%
C | Noli e trasporti e varie
| Escavatore a caldo | ora | 0.02 | 120 | 2.4
| Movimentazione di cantiere | mc/ml | 1 | 3.6 | 3.6
| Totale noli e trasporti : |  |  |  | 6 | 15.87%
| TOTALE COSTI |  |  |  | 37.7985 | 100%
| Spese generali | % | 13 |  | 4.9138
| Utile d'Impresa (su costi + Spese generali) | % | 10 |  | 4.2712
| TOTALE |  |  | € | 46.9835
| PREZZO DI APPLICAZIONE |  |  | € / ml | 46.9835

## TUBI SPIRODRAIN 200 mm
cod. | Fornitura e posa in opera di tubi dreno in acciaio SPIRODRAIN del diametro di 200 mm in barre da 6,00 m, escluso il trasporto in cantiere da calcolare a parte. I tubi dreno SPIRODRAIN sono elementi metallici a sezione circolare, con profilo ondulato realizzate mediante la profilatura, curvatura e graffatura, a quadruplo spessore, di una banda d’acciaio strutturale (designazione standard Europea DX51+Z200 secondo la Normativa UNI EN 10346:2015), zincato a caldo secondo la Normativa UNI EN 10346:2015). I tubi dreno SPIRODRAIN sono dotati di 60 fori al metro lineare di diametro di 8 mm distribuiti su file poste a 120° fra loro.
|  |  |  | u.m. | ML
TABELLA ANALISI PREZZI
cod. | Descrizione | u.m. | Incidenza | Costo unitario | Prodotti | %
u.m.
A | Mano d'opera
| Operaio comune | ora | 0.05 | 23.29 | 1.1645
| Totale mano d'opera : |  |  |  | 1.1645 | 3.75%
B | Materiali
| Tubo Spirodrain di diametro 200 mm | ml | 1 | 14.25 | 14.25
| Giunto di collegamento | n/ml | 0.16 | 7.13 | 1.1408
| Sabbia | mc/ml | 0.34 | 25 | 8.5
| Totale Materiali : |  |  |  | 23.8908 | 76.93%
C | Noli e trasporti e varie
| Escavatore a caldo | ora | 0.02 | 120 | 2.4
| Movimentazione di cantiere | mc/ml | 1 | 3.6 | 3.6
| Totale noli e trasporti : |  |  |  | 6 | 19.32%
| TOTALE COSTI |  |  |  | 31.0553 | 100%
| Spese generali | % | 13 |  | 4.0372
| Utile d'Impresa (su costi + Spese generali) | % | 10 |  | 3.5092
| TOTALE |  |  | € | 38.6017
| PREZZO DI APPLICAZIONE |  |  | € / ml | 38.6017

## TUBI SPIRODRAIN 150 mm
cod. | Fornitura e posa in opera di tubi dreno in acciaio SPIRODRAIN del diametro di 150 mm in barre da 6,00 m, escluso il trasporto in cantiere da calcolare a parte. I tubi dreno SPIRODRAIN sono elementi metallici a sezione circolare, con profilo ondulato realizzate mediante la profilatura, curvatura e graffatura, a quadruplo spessore, di una banda d’acciaio strutturale (designazione standard Europea DX51+Z200 secondo la Normativa UNI EN 10346:2015), zincato a caldo secondo la Normativa UNI EN 10346:2015). I tubi dreno SPIRODRAIN sono dotati di 60 fori al metro lineare di diametro di 8 mm distribuiti su file poste a 120° fra loro.
|  |  |  | u.m. | ML
TABELLA ANALISI PREZZI
cod. | Descrizione | u.m. | Incidenza | Costo unitario | Prodotti | %
u.m.
A | Mano d'opera
| Operaio comune | ora | 0.05 | 23.29 | 1.1645
| Totale mano d'opera : |  |  |  | 1.1645 | 4.637%
B | Materiali
| Tubo Spirodrain di diametro 150 mm | ml | 1 | 8.75 | 8.75
| Giunto di collegamento | n/ml | 0.16 | 4.37 | 0.6992
| Sabbia | mc/ml | 0.34 | 25 | 8.5
| Totale Materiali : |  |  |  | 17.9492 | 71.47%
C | Noli e trasporti e varie
| Escavatore a caldo | ora | 0.02 | 120 | 2.4
| Movimentazione di cantiere | n/ml | 1 | 3.6 | 3.6
| Totale noli e trasporti : |  |  |  | 6 | 23.89%
| TOTALE COSTI |  |  |  | 25.1137 | 100%
| Spese generali | % | 13 |  | 3.2648
| Utile d'Impresa (su costi + Spese generali) | % | 10 |  | 2.8378
| TOTALE |  |  | € | 31.2163
| PREZZO DI APPLICAZIONE |  |  | € / ml | 31.2163