## TASCHE VEGETATIVE PER GABBIONI
cod. | Fornitura e posa in opera tasca vegetativa preassemblata per il rinverdimento di Gabbioni o Terre Rinforzate con paramento in pietrame tipo Galvamesh System, costituita da un cassero in rete elettrosaldata a maglie rettangolari con filo d’acciaio trafilato del diametro 3,00 mm con rivestimento Galfan (lega Zn/Al5% - Classe A) conforme alle UNI EN 10218-2, alle UNI EN 10223-3 e alle UNI EN 10244-2. Cassero in maglia 65x100mm pressopiegato con inclinazione a 90° per la realizzazione di tasche vegetative.
|  |  |  | u.m. | ML
TABELLA ANALISI PREZZI
cod. | Descrizione | u.m. | Incidenza | Costo unitario | Prodotti | %
u.m.
A | Mano d'opera
| Operaio comune | ora | 0.25 | 23.29 | 5.8225
| Totale mano d'opera : |  |  |  | 5.8225 | 27.96%
B | Materiali
| Tasca vegetativa di larghezza pari a 1,0 m | n/ml | 1 | 11 | 11
| Biostuoia in fibra di paglia | n/ml | 1 | 1.2 | 1.2
| Geotessile non tessuto in fibra di polipropilene di massa areica di 200 g/mq | n/ml | 1 | 0.9 | 0.9
| Miscela per il riempimento della tasca vegetativa con terra vegetale, sabbia e lapillo | mc/ml | 0.025 | 40 | 1
| Miscela idonea di sementi | kg/ml | 0.1 | 5 | 0.5
| Totale Materiali : |  |  |  | 14.6 | 70.12%
C | Noli e trasporti e varie
| Trasporto | n/ml | 0.5 | 0.8 | 0.4
| Totale noli e trasporti : |  |  |  | 0.4 | 1.921%
| TOTALE COSTI |  |  |  | 20.8225 | 100%
| Spese generali | % | 13 |  | 2.7069
| Utile d'Impresa (su costi + Spese generali) | % | 10 |  | 2.3529
| TOTALE |  |  | € | 25.8824
| PREZZO DI APPLICAZIONE |  |  | € / mc | 25.8824