## GALVAMESH SYSTEM
cod. | Fornitura e posa in opera di Terra Rinforzata con elementi tipo Galvamesh System con paramento in pietrame con marcatura CE in rete metallica a doppia torsione plastificata in maglia tipo 8x10 in filo d'acciaio Galfan e plastificato di diametro 2,70/3,70 mm, rinverditi con l'inserimento di talee in ragione di n. 5/mq di faccia a vista. Elemento di altezza 1,00 m con lunghezza di rinforzo di 3,0 m (elemento 3,00x3,00x1,00 m) | [5 empty] | cod. | Fornitura e posa in opera di Terra Rinforzata con elementi tipo Galvamesh System con paramento in pietrame con marcatura CE in rete metallica a doppia torsione plastificata in maglia tipo 8x10 in filo d'acciaio Galfan e plastificato di diametro 2,70/3,70 mm, rinverditi con l'inserimento di talee in ragione di n. 5/mq di faccia a vista. Elemento di altezza 1,00 m con lunghezza di rinforzo di 4,0 m (elemento 4,00x2,00x1,00 m) | [5 empty] | cod. | Fornitura e posa in opera di Terra Rinforzata con elementi tipo Galvamesh System con paramento in pietrame con marcatura CE in rete metallica a doppia torsione plastificata in maglia tipo 8x10 in filo d'acciaio Galfan e plastificato di diametro 2,70/3,70 mm, rinverditi con l'inserimento di talee in ragione di n. 5/mq di faccia a vista. Elemento di altezza 1,00 m con lunghezza di rinforzo di 5,0 m (elemento 5,00x2,00x1,00 m)
|  |  |  | u.m. | MQ | [5 empty] | u.m. | MQ | [5 empty] | u.m. | MQ
TABELLA ANALISI PREZZI | [6 empty] | TABELLA ANALISI PREZZI | [6 empty] | TABELLA ANALISI PREZZI
cod. | Descrizione | u.m. | Incidenza | Costo unitario | Prodotti | % | cod. | Descrizione | u.m. | Incidenza | Costo unitario | Prodotti | % | cod. | Descrizione | u.m. | Incidenza | Costo unitario | Prodotti | %
|  | u.m. | [6 empty] | u.m. | [6 empty] | u.m.
A | Mano d'opera | [5 empty] | A | Mano d'opera | [5 empty] | A | Mano d'opera
| Operaio qualificato | ora | 0.6 | 25.83 | 15.498 |  |  | Operaio qualificato | ora | 0.6 | 25.83 | 15.498 |  |  | Operaio qualificato | ora | 0.6 | 25.83 | 15.498
| Operaio comune | ora | 0.6 | 23.29 | 13.974 |  |  | Operaio comune | ora | 0.6 | 23.29 | 13.974 |  |  | Operaio comune | ora | 0.6 | 23.29 | 13.974
| Totale mano d'opera : |  |  |  | 29.472 | 23.85% |  | Totale mano d'opera : |  |  |  | 29.472 | 22.8% |  | Totale mano d'opera : |  |  |  | 29.472 | 21.85%
B | Materiali | [5 empty] | B | Materiali | [5 empty] | B | Materiali
| Elemento per terre rinforzate tipo Galvamesh System con marcatura CE in rete metallica a doppia torsione tipo 8x10 e filo Galfan e plastificato di diametro 2,70/3,70 mm di dimensione 3,00x3,00x1,00 m che sviluppa 3,00 metri quadrati di paramento in vista | mq/cad. | 3 | 128 | 42.6667 |  |  | Elemento per terre rinforzate tipo Galvamesh System con marcatura CE in rete metallica a doppia torsione tipo 8x10 e filo Galfan e plastificato di diametro 2,70/3,70 mm di dimensione 4,00x3,00x1,00 m che sviluppa 3,00 metri quadrati di paramento in vista | mq/cad. | 3 | 145 | 48.3333 |  |  | Elemento per terre rinforzate tipo Galvamesh System con marcatura CE in rete metallica a doppia torsione tipo 8x10 e filo Galfan e plastificato di diametro 2,70/3,70 mm di dimensione 5,00x3,00x1,00 m che sviluppa 3,00 metri quadrati di paramento in vista | mq/cad | 3 | 162 | 54
| Pietrame | mc/mq | 1.05 | 26.23 | 27.5415 |  |  | Pietrame | mc/mq | 1.05 | 26.23 | 27.5415 |  |  | Pietrame | mc/mq | 1.05 | 26.23 | 27.5415
| Punti metallici di chiusura diametro 3 mm | n/mq | 25 | 0.05 | 1.25 |  |  | Punti metallici di chiusura diametro 3 mm | n/mq | 25 | 0.05 | 1.25 |  |  | Punti metallici di chiusura diametro 3 mm | n/mq | 25 | 0.05 | 1.25
| Talee | mq | 1 | 8.02 | 8.02 |  |  | Talee | mq | 1 | 8.02 | 8.02 |  |  | Talee | mq | 1 | 8.02 | 8.02
| Ritentore dei fini TNT | mq/mq | 2 | 0.8 | 1.6 |  |  | Ritentore dei fini TNT | mq/mq | 2 | 0.8 | 1.6 |  |  | Ritentore dei fini TNT | mq/mq | 2 | 0.8 | 1.6
| Totale Materiali : |  |  |  | 81.0782 | 65.61% |  | Totale Materiali : |  |  |  | 86.7448 | 67.12% |  | Totale Materiali : |  |  |  | 92.4115 | 68.5%
C | Noli e trasporti e varie | [5 empty] | C | Noli e trasporti e varie | [5 empty] | C | Noli e trasporti e varie
| Escavatore a caldo | ora | 0.1 | 120 | 12 |  |  | Escavatore a caldo | ora | 0.1 | 120 | 12 |  |  | Escavatore a caldo | ora | 0.1 | 120 | 12
| Trasporto | n/mq | 0.33 | 3.1 | 1.023 |  |  | Trasporto | n/mq | 0.33 | 3.1 | 1.023 |  |  | Trasporto | n/mq | 0.33 | 3.1 | 1.023
| Totale noli e trasporti : |  |  |  | 13.023 | 10.54% |  | Totale noli e trasporti : |  |  |  | 13.023 | 10.08% |  | Totale noli e trasporti : |  |  |  | 13.023 | 9.653%
| TOTALE COSTI |  |  |  | 123.5732 | 100% |  | TOTALE COSTI |  |  |  | 129.2398 | 100% |  | TOTALE COSTI |  |  |  | 134.9065 | 100%
| Spese generali | % | 13 |  | 16.0645 |  |  | Spese generali | % | 13 |  | 16.8012 |  |  | Spese generali | % | 13 |  | 17.5378
| Utile d'Impresa (su costi + Spese generali) | % | 10 |  | 13.9638 |  |  | Utile d'Impresa (su costi + Spese generali) | % | 10 |  | 14.6041 |  |  | Utile d'Impresa (su costi + Spese generali) | % | 10 |  | 15.2444
| TOTALE |  |  | € | 153.6014 |  |  | TOTALE |  |  | € | 160.6451 |  |  | TOTALE |  |  | € | 167.6888
| PREZZO DI APPLICAZIONE |  |  | € / mq | 153.6014 |  |  | PREZZO DI APPLICAZIONE |  |  | € / mq | 160.6451 |  |  | PREZZO DI APPLICAZIONE |  |  | € / mq | 167.6888