## GALVAMESH VERDE LIGHT
cod. | Fornitura e posa in opera di Terra Rinforzata con elementi tipo Galvamesh Verde light con inclinazione del paramento di 65° con marcatura CE in rete metallica a doppia torsione plastificata in maglia tipo 8x10 in filo d'acciaio Galfan e plastificato di diametro 2,20/3,20 mm, rinverditi con l'inserimento di talee in ragione di n. 5/mq di faccia a vista. Elemento di altezza 0,73 m con lunghezza di rinforzo di 3,0 m (elemento 3,00x3,00x0,73 m) | [5 empty] | cod. | Fornitura e posa in opera di Terra Rinforzata con elementi tipo Galvamesh Verde light con inclinazione del paramento di 65° con marcatura CE in rete metallica a doppia torsione plastificata in maglia tipo 8x10 in filo d'acciaio Galfan e plastificato di diametro 2,20/3,20 mm, rinverditi con l'inserimento di talee in ragione di n. 5/mq di faccia a vista. Elemento di altezza 0,73 m con lunghezza di rinforzo di 4,0 m (elemento 4,00x3,00x0,73 m) | [5 empty] | cod. | Fornitura e posa in opera di Terra Rinforzata con elementi tipo Galvamesh Verde light con inclinazione del paramento di 65° con marcatura CE in rete metallica a doppia torsione plastificata in maglia tipo 8x10 in filo d'acciaio Galfan e plastificato di diametro 2,20/3,20 mm, rinverditi con l'inserimento di talee in ragione di n. 5/mq di faccia a vista. Elemento di altezza 0,73 m con lunghezza di rinforzo di 5,0 m (elemento 5,00x3,00x0,73 m)
|  |  |  | u.m. | MQ | [5 empty] | u.m. | MQ | [5 empty] | u.m. | MQ
TABELLA ANALISI PREZZI | [6 empty] | TABELLA ANALISI PREZZI | [6 empty] | TABELLA ANALISI PREZZI
cod. | Descrizione | u.m. | Incidenza | Costo unitario | Prodotti | % | cod. | Descrizione | u.m. | Incidenza | Costo unitario | Prodotti | % | cod. | Descrizione | u.m. | Incidenza | Costo unitario | Prodotti | %
|  | u.m. | [6 empty] | u.m. | [6 empty] | u.m.
A | Mano d'opera | [5 empty] | A | Mano d'opera | [5 empty] | A | Mano d'opera
| Operaio qualificato | ora | 0.4 | 25.83 | 10.332 |  |  | Operaio qualificato | ora | 0.4 | 25.83 | 10.332 |  |  | Operaio qualificato | ora | 0.4 | 25.83 | 10.332
| Operaio comune | ora | 0.4 | 23.29 | 9.316 |  |  | Operaio comune | ora | 0.4 | 23.29 | 9.316 |  |  | Operaio comune | ora | 0.4 | 23.29 | 9.316
| Totale mano d'opera : |  |  |  | 19.648 | 20.3% |  | Totale mano d'opera : |  |  |  | 19.648 | 19.56% |  | Totale mano d'opera : |  |  |  | 19.648 | 18.72%
B | Materiali | [5 empty] | B | Materiali | [5 empty] | B | Materiali
| Elemento per terre rinforzate tipo Galvamesh Verde Light con marcatura CE in rete metallica a doppia torsione tipo 8x10 e filo Galfan e plastificato di diametro 2,20/3,20 mm di dimensione 3,00x3,00x0,73 m che sviluppa 2,44 metri quadrati di paramento in vista | mq/cad. | 2.44 | 107 | 43.8525 |  |  | Elemento per terre rinforzate tipo Galvamesh Verde Light con marcatura CE in rete metallica a doppia torsione tipo 8x10 e filo Galfan e plastificato di diametro 2,20/3,20 mm di dimensione 4,00x3,00x0,73 m che sviluppa 2,44 metri quadrati di paramento in vista | mq/cad. | 2.44 | 116 | 47.541 |  |  | Elemento per terre rinforzate tipo Galvamesh Verde Light con marcatura CE in rete metallica a doppia torsione tipo 8x10 e filo Galfan e plastificato di diametro 2,20/3,20 mm di dimensione 5,00x3,00x0,73 m che sviluppa 2,44 metri quadrati di paramento in vista | mq/cad | 2.44 | 127 | 52.0492
| Terreno vegetale | mc/mq | 0.5 | 14.77 | 7.385 |  |  | Terreno vegetale | mc/mq | 0.5 | 14.77 | 7.385 |  |  | Terreno vegetale | mc/mq | 0.5 | 14.77 | 7.385
| Punti metallici di chiusura diametro 3 mm | n/mq | 25 | 0.05 | 1.25 |  |  | Punti metallici di chiusura diametro 3 mm | n/mq | 25 | 0.05 | 1.25 |  |  | Punti metallici di chiusura diametro 3 mm | n/mq | 25 | 0.05 | 1.25
| Talee | mq | 1 | 8.02 | 8.02 |  |  | Talee | mq | 1 | 8.02 | 8.02 |  |  | Talee | mq | 1 | 8.02 | 8.02
| Idrosemina | mq | 1 | 3.26 | 3.26 |  |  | Idrosemina | mq | 1 | 3.26 | 3.26 |  |  | Idrosemina | mq | 1 | 3.26 | 3.26
| Totale Materiali : |  |  |  | 63.7675 | 65.9% |  | Totale Materiali : |  |  |  | 67.456 | 67.15% |  | Totale Materiali : |  |  |  | 71.9642 | 68.56%
C | Noli e trasporti e varie | [5 empty] | C | Noli e trasporti e varie | [5 empty] | C | Noli e trasporti e varie
| Escavatore a caldo | ora | 0.1 | 120 | 12 |  |  | Escavatore a caldo | ora | 0.1 | 120 | 12 |  |  | Escavatore a caldo | ora | 0.1 | 120 | 12
| Trasporto | n/mq | 0.41 | 3.3 | 1.353 |  |  | Trasporto | n/mq | 0.41 | 3.3 | 1.353 |  |  | Trasporto | n/mq | 0.41 | 3.3 | 1.353
| Totale noli e trasporti : |  |  |  | 13.353 | 13.8% |  | Totale noli e trasporti : |  |  |  | 13.353 | 13.29% |  | Totale noli e trasporti : |  |  |  | 13.353 | 12.72%
| TOTALE COSTI |  |  |  | 96.7685 | 100% |  | TOTALE COSTI |  |  |  | 100.457 | 100% |  | TOTALE COSTI |  |  |  | 104.9652 | 100%
| Spese generali | % | 13 |  | 12.5799 |  |  | Spese generali | % | 13 |  | 13.0594 |  |  | Spese generali | % | 13 |  | 13.6455
| Utile d'Impresa (su costi + Spese generali) | % | 10 |  | 10.9348 |  |  | Utile d'Impresa (su costi + Spese generali) | % | 10 |  | 11.3516 |  |  | Utile d'Impresa (su costi + Spese generali) | % | 10 |  | 11.8611
| TOTALE |  |  | € | 120.2832 |  |  | TOTALE |  |  | € | 124.868 |  |  | TOTALE |  |  | € | 130.4717
| PREZZO DI APPLICAZIONE |  |  | € / mq | 120.2832 |  |  | PREZZO DI APPLICAZIONE |  |  | € / mq | 124.868 |  |  | PREZZO DI APPLICAZIONE |  |  | € / mq | 130.4717