## TESSUTI IN POLIESTERE SIDERSTAB
cod. | Fornitura e posa in opera di Geotessile tessuto in poliestere a marcatura CE con resistenza a trazione longitudinale MD ≥ 40 kN/m secondo la UNI EN 10319, allungamento a rottura longitudinale e trasversale ≤ 16% secondo la UNI EN 10319 e con resistenza a trazione trasversale CMD ≥ 40 kN secondo la UNI EN ISO 10319 e di massa areica ≥ 100 g/m2 UNI EN 9864 | [5 empty] | cod. | Fornitura e posa in opera di Geotessile tessuto in poliestere a marcatura CE con resistenza a trazione longitudinale MD ≥ 100 kN/m secondo la UNI EN 10319, allungamento a rottura longitudinale e trasversale ≤ 13% secondo la UNI EN 10319 e con resistenza a trazione trasversale CMD ≥ 50 kN secondo la UNI EN ISO 10319 e di massa areica ≥ 265 g/m2 UNI EN 9864 | [5 empty] | cod. | Fornitura e posa in opera di Geotessile tessuto in poliestere a marcatura CE con resistenza a trazione longitudinale MD ≥ 120 kN/m secondo la UNI EN 10319, allungamento a rottura longitudinale e trasversale ≤ 13% secondo la UNI EN 10319 e con resistenza a trazione trasversale CMD ≥ 120 kN secondo la UNI EN ISO 10319 e di massa areica ≥ 415 g/m2 UNI EN 9864 | [5 empty] | cod. | Fornitura e posa in opera di Geotessile tessuto in poliestere a marcatura CE con resistenza a trazione longitudinale MD ≥ 150 kN/m secondo la UNI EN 10319, allungamento a rottura longitudinale e trasversale ≤ 13% secondo la UNI EN 10319 e con resistenza a trazione trasversale CMD ≥ 45 kN secondo la UNI EN ISO 10319 e di massa areica ≥ 340 g/m2 UNI EN 9864 | [5 empty] | cod. | Fornitura e posa in opera di Geotessile tessuto in poliestere a marcatura CE con resistenza a trazione longitudinale MD ≥ 200 kN/m secondo la UNI EN 10319, allungamento a rottura longitudinale e trasversale ≤ 13% secondo la UNI EN 10319 e con resistenza a trazione trasversale CMD ≥ 45 kN secondo la UNI EN ISO 10319 e di massa areica ≥ 430 g/m2 UNI EN 9864 | [5 empty] | cod. | Fornitura e posa in opera di Geotessile tessuto in poliestere a marcatura CE con resistenza a trazione longitudinale MD ≥ 300 kN/m secondo la UNI EN 10319, allungamento a rottura longitudinale e trasversale ≤ 13% secondo la UNI EN 10319 e con resistenza a trazione trasversale CMD ≥ 45 kN secondo la UNI EN ISO 10319 e di massa areica ≥ 600 g/m2 UNI EN 9864
|  |  |  | u.m. | MQ | [5 empty] | u.m. | MQ | [5 empty] | u.m. | MQ | [5 empty] | u.m. | MQ | [5 empty] | u.m. | MQ | [5 empty] | u.m. | MQ
TABELLA ANALISI PREZZI | [6 empty] | TABELLA ANALISI PREZZI | [6 empty] | TABELLA ANALISI PREZZI | [6 empty] | TABELLA ANALISI PREZZI | [6 empty] | TABELLA ANALISI PREZZI | [6 empty] | TABELLA ANALISI PREZZI
cod. | Descrizione | u.m. | Incidenza | Costo unitario | Prodotti | % | cod. | Descrizione | u.m. | Incidenza | Costo unitario | Prodotti | % | cod. | Descrizione | u.m. | Incidenza | Costo unitario | Prodotti | % | cod. | Descrizione | u.m. | Incidenza | Costo unitario | Prodotti | % | cod. | Descrizione | u.m. | Incidenza | Costo unitario | Prodotti | % | cod. | Descrizione | u.m. | Incidenza | Costo unitario | Prodotti | %
|  | u.m. | [6 empty] | u.m. | [6 empty] | u.m. | [6 empty] | u.m. | [6 empty] | u.m. | [6 empty] | u.m.
A | Mano d'opera | [5 empty] | A | Mano d'opera | [5 empty] | A | Mano d'opera | [5 empty] | A | Mano d'opera | [5 empty] | A | Mano d'opera | [5 empty] | A | Mano d'opera
| Operaio qualificato | ora | 0.015 | 25.83 | 0.38745 |  |  | Operaio qualificato | ora | 0.015 | 25.83 | 0.38745 |  |  | Operaio qualificato | ora | 0.02 | 25.83 | 0.5166 |  |  | Operaio qualificato | ora | 0.02 | 25.83 | 0.5166 |  |  | Operaio qualificato | ora | 0.02 | 25.83 | 0.5166 |  |  | Operaio qualificato | ora | 0.02 | 25.83 | 0.5166
| Totale mano d'opera : |  |  |  | 0.38745 | 14.79% |  | Totale mano d'opera : |  |  |  | 0.38745 | 10.41% |  | Totale mano d'opera : |  |  |  | 0.5166 | 7.537% |  | Totale mano d'opera : |  |  |  | 0.5166 | 10.5% |  | Totale mano d'opera : |  |  |  | 0.5166 | 8.446% |  | Totale mano d'opera : |  |  |  | 0.5166 | 6.131%
B | Materiali | [5 empty] | B | Materiali | [5 empty] | B | Materiali | [5 empty] | B | Materiali | [5 empty] | B | Materiali | [5 empty] | B | Materiali
| Geotessile tessuto in poliestere a marcatura CE con resistenza a trazione longitudinale MD ≥ 40 kN/m secondo la UNI EN 10319, allungamento a rottura longitudinale e trasversale ≤ 16% secondo la UNI EN 10319 e con resistenza a trazione trasversale CMD ≥ 40 kN secondo la UNI EN ISO 10319 e di massa areica ≥ 100 g/m2 UNI EN 9864 | mq | 1.05 | 2.05 | 2.1525 |  |  | Geotessile tessuto in poliestere a marcatura CE con resistenza a trazione longitudinale MD ≥ 100 kN/m secondo la UNI EN 10319, allungamento a rottura longitudinale e trasversale ≤ 13% secondo la UNI EN 10319 e con resistenza a trazione trasversale CMD ≥ 50 kN secondo la UNI EN ISO 10319 e di massa areica ≥ 265 g/m2 UNI EN 9864 | mq | 1.05 | 3.1 | 3.255 |  |  | Geotessile tessuto in poliestere a marcatura CE con resistenza a trazione longitudinale MD ≥ 120 kN/m secondo la UNI EN 10319, allungamento a rottura longitudinale e trasversale ≤ 13% secondo la UNI EN 10319 e con resistenza a trazione trasversale CMD ≥ 120 kN secondo la UNI EN ISO 10319 e di massa areica ≥ 415 g/m2 UNI EN 9864 | mq | 1.05 | 4.95 | 5.1975 |  |  | Geotessile tessuto in poliestere a marcatura CE con resistenza a trazione longitudinale MD ≥ 150 kN/m secondo la UNI EN 10319, allungamento a rottura longitudinale e trasversale ≤ 13% secondo la UNI EN 10319 e con resistenza a trazione trasversale CMD ≥ 45 kN secondo la UNI EN ISO 10319 e di massa areica ≥ 340 g/m2 UNI EN 9864 | mq | 1.05 | 4.1 | 4.305 |  |  | Geotessile tessuto in poliestere a marcatura CE con resistenza a trazione longitudinale MD ≥ 200 kN/m secondo la UNI EN 10319, allungamento a rottura longitudinale e trasversale ≤ 13% secondo la UNI EN 10319 e con resistenza a trazione trasversale CMD ≥ 45 kN secondo la UNI EN ISO 10319 e di massa areica ≥ 430 g/m2 UNI EN 9864 | mq | 1.05 | 5.2 | 5.46 |  |  | Geotessile tessuto in poliestere a marcatura CE con resistenza a trazione longitudinale MD ≥ 300 kN/m secondo la UNI EN 10319, allungamento a rottura longitudinale e trasversale ≤ 13% secondo la UNI EN 10319 e con resistenza a trazione trasversale CMD ≥ 45 kN secondo la UNI EN ISO 10319 e di massa areica ≥ 600 g/m2 UNI EN 9864 | mq | 1.05 | 7.4 | 7.77
| Totale Materiali : |  |  |  | 2.1525 | 82.16% |  | Totale Materiali : |  |  |  | 3.255 | 87.44% |  | Totale Materiali : |  |  |  | 5.1975 | 75.83% |  | Totale Materiali : |  |  |  | 4.305 | 87.47% |  | Totale Materiali : |  |  |  | 5.46 | 89.27% |  | Totale Materiali : |  |  |  | 7.77 | 92.21%
C | Noli e trasporti e varie | [5 empty] | C | Noli e trasporti e varie | [5 empty] | C | Noli e trasporti e varie | [5 empty] | C | Noli e trasporti e varie | [5 empty] | C | Noli e trasporti e varie | [5 empty] | C | Noli e trasporti e varie
| Trasporto | n/mq | 1 | 0.08 | 0.08 |  |  | Trasporto | n/mq | 1 | 0.08 | 0.08 |  |  | Trasporto | n/mq | 1 | 1.14 | 1.14 |  |  | Trasporto | n/mq | 1 | 0.1 | 0.1 |  |  | Trasporto | n/mq | 1 | 0.14 | 0.14 |  |  | Trasporto | n/mq | 1 | 0.14 | 0.14
| Totale noli e trasporti : |  |  |  | 0.08 | 3.053% |  | Totale noli e trasporti : |  |  |  | 0.08 | 2.149% |  | Totale noli e trasporti : |  |  |  | 1.14 | 16.63% |  | Totale noli e trasporti : |  |  |  | 0.1 | 2.032% |  | Totale noli e trasporti : |  |  |  | 0.14 | 2.289% |  | Totale noli e trasporti : |  |  |  | 0.14 | 1.661%
| TOTALE COSTI |  |  |  | 2.6199 | 100% |  | TOTALE COSTI |  |  |  | 3.7224 | 100% |  | TOTALE COSTI |  |  |  | 6.8541 | 100% |  | TOTALE COSTI |  |  |  | 4.9216 | 100% |  | TOTALE COSTI |  |  |  | 6.1166 | 100% |  | TOTALE COSTI |  |  |  | 8.4266 | 100%
| Spese generali | % | 13 |  | 0.34059 |  |  | Spese generali | % | 13 |  | 0.48392 |  |  | Spese generali | % | 13 |  | 0.89103 |  |  | Spese generali | % | 13 |  | 0.63981 |  |  | Spese generali | % | 13 |  | 0.79516 |  |  | Spese generali | % | 13 |  | 1.0955
| Utile d'Impresa (su costi + Spese generali) | % | 10 |  | 0.29605 |  |  | Utile d'Impresa (su costi + Spese generali) | % | 10 |  | 0.42064 |  |  | Utile d'Impresa (su costi + Spese generali) | % | 10 |  | 0.77451 |  |  | Utile d'Impresa (su costi + Spese generali) | % | 10 |  | 0.55614 |  |  | Utile d'Impresa (su costi + Spese generali) | % | 10 |  | 0.69118 |  |  | Utile d'Impresa (su costi + Spese generali) | % | 10 |  | 0.95221
| TOTALE |  |  | € | 3.2566 |  |  | TOTALE |  |  | € | 4.627 |  |  | TOTALE |  |  | € | 8.5196 |  |  | TOTALE |  |  | € | 6.1175 |  |  | TOTALE |  |  | € | 7.6029 |  |  | TOTALE |  |  | € | 10.4743
| PREZZO DI APPLICAZIONE |  |  | € / mq | 3.2566 |  |  | PREZZO DI APPLICAZIONE |  |  | € / mq | 4.627 |  |  | PREZZO DI APPLICAZIONE |  |  | € / mq | 8.5196 |  |  | PREZZO DI APPLICAZIONE |  |  | € / mq | 6.1175 |  |  | PREZZO DI APPLICAZIONE |  |  | € / mq | 7.6029 |  |  | PREZZO DI APPLICAZIONE |  |  | € / mq | 10.4743