## MATERASSI MET PLASTIFICATI
cod. | Fornitura e posa in opera di Materassi Metallici in rete metallica a doppia torsione in maglia tipo 6x8 in filo d'acciaio Galfan e plastificato di diametro 2,20/3,20 mm di altezza 0,30 m con marcatura CE | [5 empty] | cod. | Fornitura e posa in opera di Materassi Metallici in rete metallica a doppia torsione in maglia tipo 6x8 in filo d'acciaio Galfan e plastificato di diametro 2,20/3,20 mm di altezza 0,23 m con marcatura CE
|  |  |  | u.m. | MQ | [5 empty] | u.m. | MQ
TABELLA ANALISI PREZZI | [6 empty] | TABELLA ANALISI PREZZI
cod. | Descrizione | u.m. | Incidenza | Costo unitario | Prodotti | % | cod. | Descrizione | u.m. | Incidenza | Costo unitario | Prodotti | %
|  | u.m. | [6 empty] | u.m.
A | Mano d'opera | [5 empty] | A | Mano d'opera
| Operaio qualificato | ora | 0.2 | 25.9 | 5.18 |  |  | Operaio qualificato | ora | 0.2 | 25.9 | 5.18
| Operaio comune | ora | 0.2 | 23.29 | 4.658 |  |  | Operaio comune | ora | 0.2 | 23.29 | 4.658
| Totale mano d'opera : |  |  |  | 9.838 | 20.75% |  | Totale mano d'opera : |  |  |  | 9.838 | 22.31%
B | Materiali | [5 empty] | B | Materiali
| Matersasso Metallico solo base in rete metallica a doppia torsione in maglia 6x8 plastificata e con diametro del filo 2,20/3,20 mm di dimensione 3x2x0,30 m con marcatura CE | n/mq | 1 | 10 | 10 |  |  | Matersasso Metallico solo base in rete metallica a doppia torsione in maglia 6x8 plastificata e con diametro del filo 2,20/3,20 mm di dimensione 3x2x0,23 m con marcatura CE | n/mq | 1 | 8.9 | 8.9
| Rete metallica a doppia torsione in maglia 6x8 plastificata e con diametro del filo 2,20/3,20 mm per la copertura dei Materassi Metallici con marcatura CE | n/mq | 1 | 4.6 | 4.6 |  |  | Rete metallica a doppia torsione in maglia 6x8 plastificata e con diametro del filo 2,20/3,20 mm per la copertura dei Materassi Metallici con marcatura CE | n/mq | 1 | 4.6 | 4.6
| Pietrame di idonea pezzatura per il riempimento dei Materassi Metallici | mc/mq | 0.31 | 31.6 | 9.796 |  |  | Pietrame di idonea pezzatura per il riempimento dei Materassi Metallici | mc/mq | 0.24 | 31.6 | 7.584
| Punti metallici di chiusura diametro 3 mm | n/mq | 18 | 0.05 | 0.9 |  |  | Punti metallici di chiusura diametro 3 mm | n/mq | 18 | 0.05 | 0.9
| Totale Materiali : |  |  |  | 25.296 | 53.35% |  | Totale Materiali : |  |  |  | 21.984 | 49.84%
C | Noli e trasporti e varie | [5 empty] | C | Noli e trasporti e varie
| Escavatore a caldo | ora | 0.121 | 99.47 | 12.0359 |  |  | Escavatore a caldo | ora | 0.121 | 99.47 | 12.0359
| Trasporto | n/mq | 0.25 | 0.99 | 0.2475 |  |  | Trasporto | n/mq | 0.25 | 0.99 | 0.2475
| Totale noli e trasporti : |  |  |  | 12.2834 | 25.9% |  | Totale noli e trasporti : |  |  |  | 12.2834 | 27.85%
| TOTALE COSTI |  |  |  | 47.4174 | 100% |  | TOTALE COSTI |  |  |  | 44.1054 | 100%
| Spese generali | % | 13 |  | 6.1643 |  |  | Spese generali | % | 13 |  | 5.7337
| Utile d'Impresa (su costi + Spese generali) | % | 10 |  | 5.3582 |  |  | Utile d'Impresa (su costi + Spese generali) | % | 10 |  | 4.9839
| TOTALE |  |  | € | 58.9398 |  |  | TOTALE |  |  | € | 54.823
| PREZZO DI APPLICAZIONE |  |  | € / mq | 58.9398 |  |  | PREZZO DI APPLICAZIONE |  |  | € / mq | 54.823