## MATERASSI MET PVC + GEOSTUOIA
cod. | Fornitura e posa in opera di Materassi Metallici in rete metallica a doppia torsione in maglia tipo 6x8 in filo d'acciaio Galfan e plastificato di diametro 2,20/3,20 mm di altezza 0,30 m con marcatura CE. I Materassi Metallici saranno riempiti con pietrame di idonea pezzatura ed intasati con terreno vegetale. La rete di copertura dei Materassi Metallici è composta da una Geostuoia rinforzata con rete metallica a doppia torsione in maglia 6x8 e filo plastificato di diametro 2,20/3,20 mm abbinata ad un biotessile in rete di cocco. E' compresa la fornitura e posa di un ritentore dei fini al di sotto del rivestimento in geotessile non tessuto in fibre di polipropilene con resistenza a trazione > 14,5 kN/m secondo la UNI EN 10319 con marcatura CE. E' compreso, inoltre, una idrosemina a spessore sul rivestimento in Materassi metallici. | [5 empty] | cod. | Fornitura e posa in opera di Materassi Metallici in rete metallica a doppia torsione in maglia tipo 6x8 in filo d'acciaio Galfan e plastificato di diametro 2,20/3,20 mm di altezza 0,23 m con marcatura CE. I Materassi Metallici saranno riempiti con pietrame di idonea pezzatura ed intasati con terreno vegetale. La rete di copertura dei Materassi Metallici è composta da una Geostuoia rinforzata con rete metallica a doppia torsione in maglia 6x8 e filo plastificato di diametro 2,20/3,20 mm abbinata ad un biotessile in rete di cocco. E' compresa la fornitura e posa di un ritentore dei fini al di sotto del rivestimento in geotessile non tessuto in fibre di polipropilene con resistenza a trazione > 14,5 kN/m secondo la UNI EN 10319 con marcatura CE. E' compreso, inoltre, una idrosemina a spessore sul rivestimento in Materassi Metallici.
|  |  |  | u.m. | MQ | [5 empty] | u.m. | MQ
TABELLA ANALISI PREZZI | [6 empty] | TABELLA ANALISI PREZZI
cod. | Descrizione | u.m. | Incidenza | Costo unitario | Prodotti | % | cod. | Descrizione | u.m. | Incidenza | Costo unitario | Prodotti | %
|  | u.m. | [6 empty] | u.m.
A | Mano d'opera | [5 empty] | A | Mano d'opera
| Operaio qualificato | ora | 0.2 | 25.9 | 5.18 |  |  | Operaio qualificato | ora | 0.2 | 25.9 | 5.18
| Operaio comune | ora | 0.2 | 23.29 | 4.658 |  |  | Operaio comune | ora | 0.2 | 23.29 | 4.658
| Totale mano d'opera : |  |  |  | 9.838 | 15.27% |  | Totale mano d'opera : |  |  |  | 9.838 | 16.25%
B | Materiali | [5 empty] | B | Materiali
| Geotessile non tessuto in fibre di polipropilene CE con resistenza a trazione > 14,5 kN/m secondo la UNI EN 10319, allungamento a rottura > 70% secondo la UNI EN 10319 e con resistenza al punzonamento statico > 2,4 kN secondo la UNI EN ISO 12236 e di massa areica 200 g/m2 UNI EN 965 | mq/mq | 1.05 | 1.38 | 1.449 |  |  | Geotessile non tessuto in fibre di polipropilene CE con resistenza a trazione > 14,5 kN/m secondo la UNI EN 10319, allungamento a rottura > 70% secondo la UNI EN 10319 e con resistenza al punzonamento statico > 2,4 kN secondo la UNI EN ISO 12236 e di massa areica 200 g/m2 UNI EN 965 | mq/mq | 1.05 | 1.38 | 1.449
| Matersasso Metallico solo base in rete metallica a doppia torsione in maglia 6x8 plastificata e con diametro del filo 2,20/3,20 mm di dimensione 3x2x0,30 m con marcatura CE | n/mq | 1 | 10 | 10 |  |  | Matersasso Metallico solo base in rete metallica a doppia torsione in maglia 6x8 plastificata e con diametro del filo 2,20/3,20 mm di dimensione 3x2x0,23 m con marcatura CE | n/mq | 1 | 8.9 | 8.9
| Geostuoia in rete metallica a doppia torsione in maglia 6x8 plastificata e con diametro del filo 2,20/3,20 mm abbinata ad un biotessile in fibra di cocco per la copertura dei Materassi Metallici con marcatura CE | n/mq | 1 | 11.5 | 11.5 |  |  | Geostuoia in rete metallica a doppia torsione in maglia 6x8 plastificata e con diametro del filo 2,20/3,20 mm abbinata ad un biotessile in fibra di cocco per la copertura dei Materassi Metallici con marcatura CE | n/mq | 1 | 11.5 | 11.5
| Pietrame di idonea pezzatura per il riempimento dei Materassi Metallici | mc/mq | 0.31 | 31.6 | 9.796 |  |  | Pietrame di idonea pezzatura per il riempimento dei Materassi Metallici | mc/mq | 0.24 | 31.6 | 7.584
| Terra vegetale per intasamento Materassi Metallici | mc/mq | 0.1 | 22.03 | 2.203 |  |  | Terra vegetale per intasamento Materassi Metallici | mc/mq | 0.075 | 22.03 | 1.6522
| Punti metallici di chiusura diametro 3 mm | n/mq | 18 | 0.05 | 0.9 |  |  | Punti metallici di chiusura diametro 3 mm | n/mq | 18 | 0.05 | 0.9
| Idrosemina potenziata per rivestimento di superfici estese più o meno acclivi mediante spargimento meccanico per via idraulica a mezzo di idroseminatrice a pressione in grado di garantiere l'irrorazione a distanza e consentendo lo spargimento omogeneo dei materiali (sementi, collanti, fibre vegetali, torba e fertilizzanti). Escluso la fornitura dell'idonea quantità d'acqua per la diluizione richiesta che sarà compensata a parte | mq/mq | 1 | 4.06 | 4.06 |  |  | Idrosemina potenziata per rivestimento di superfici estese più o meno acclivi mediante spargimento meccanico per via idraulica a mezzo di idroseminatrice a pressione in grado di garantire l'irrorazione a distanza e consentendo lo spargimento omogeneo dei materiali (sementi, collanti, fibre vegetali, torba e fertilizzanti). Escluso la fornitura dell'idonea quantità d'acqua per la diluizione richiesta che sarà compensata a parte | mq/mq | 1 | 4.06 | 4.06
| Totale Materiali : |  |  |  | 39.908 | 61.96% |  | Totale Materiali : |  |  |  | 36.0452 | 59.53%
C | Noli e trasporti e varie | [5 empty] | C | Noli e trasporti e varie
| Escavatore a caldo | ora | 0.145 | 99.47 | 14.4231 |  |  | Escavatore a caldo | ora | 0.145 | 99.47 | 14.4231
| Trasporto | n/mq | 0.25 | 0.96 | 0.24 |  |  | Trasporto | n/mq | 0.25 | 0.96 | 0.24
| Totale noli e trasporti : |  |  |  | 14.6631 | 22.77% |  | Totale noli e trasporti : |  |  |  | 14.6631 | 24.22%
| TOTALE COSTI |  |  |  | 64.4091 | 100% |  | TOTALE COSTI |  |  |  | 60.5464 | 100%
| Spese generali | % | 13 |  | 8.3732 |  |  | Spese generali | % | 13 |  | 7.871
| Utile d'Impresa (su costi + Spese generali) | % | 10 |  | 7.2782 |  |  | Utile d'Impresa (su costi + Spese generali) | % | 10 |  | 6.8417
| TOTALE |  |  | € | 80.0606 |  |  | TOTALE |  |  | € | 75.2592
| PREZZO DI APPLICAZIONE |  |  | € / mq | 80.0606 |  |  | PREZZO DI APPLICAZIONE |  |  | € / mq | 75.2592